## Gas composition
COMPUTER SUBSTITUTE DATA FOR GASYEAR 2018-2019 :
NATIONAL WEIGHTED AVERAGE GAS COMPONENT VALUES BASED ON 2017 DATA
| 2H quality | 2S quality | Standard uncertainty of the components
| mole % | mole % | mole %
Nitrogen (N2) | 1.087 | 1.694 | 0.003
Carbon-dioxide (CO2) | 1.178 | 15.992 | 0.014
Methane (C1) | 93.479 | 78.079 | 0.019
Ethane (C2) | 3.010 | 2.848 | 0.007
Propane (C3) | 0.850 | 0.858 | 0.006
i-Butane (iC4) | 0.147 | 0.172 | 0.003
n-Butane (nC4) | 0.153 | 0.182 | 0.003
i-Pentane (iC5) | 0.036 | 0.058 | 0.004
n-Pentane (nC5) | 0.030 | 0.043 | 0.004
n-Hexane (C6) | 0.014 | 0.035 | 0.005
n-Heptane (C7) | 0.011 | 0.027 | 0.005
n-Octane (C8) | 0.005 | 0.012 | 0.005
Total | 100 | 100
|  | Limited set of properties | Variation range, +/-
2H quality
| Relative density (15 °C) | 0.6002 | 0.006
| N2, mol % | 1.087 | 0.11
| CO2, mol % | 1.178 | 0.12
2S quality
| Relative density (15 °C) | 0.7483 | 0.007
| N2, mol % | 1.694 | 0.17
| CO2, mol % | 15.992 | 1.60

## Entry_points
WEIGHTED AVERAGE OF CALORIFIC VALUE AT ENTRY POINTS BASED ON 2017 DATA
No | ENTRY POINT | NETWORK CODE | EIC | PLANT | NNO | 2017 Yearly weighted average gross calorific value kWh/m3 | 2017 Yearly minimum gross calorific value kWh/m3 | 2017 Yearly maximum gross calorific value kWh/m3 | 2017 Yearly weighted average net calorific value MJ/m3
IMPORT
1. | Beregdaróc 1400 (UA>HU) | HABEREGD1IIN | 21Z000000000139O | East hungarian Transmission region | UKRTRANSGAZ | 11.3583 | 11.2804 | 11.4412 | 34.965
2. | Mosonmagyaróvár (AT>HU) | KAMOSONM1IIN | 21Z000000000003C | West hungarian Transission region | Gas Connect Austria | 11.3539 | 11.2821 | 11.4409 | 34.9555
3. | Csanádpalota (RO>HU) | KECSANAD1IIN | 21Z000000000236Q | Middle hungarian Transmission region | TRANSGAZ S.A. | 11.0445 | 11.0218 | 11.4094 | 33.9599
4. | Drávaszerdahely (CR>HU) | GEDRAVAS1IIN | 21Z000000000249H | Middle hungarian Transmission region | PLINACRO | 10.9654 | n.a. | n.a. | 33.75
HAZAI TERMELÉS
5. | MOL Nyrt KT összevont betáplálási pontjai (2/H) | KETELJCS57EN | 39WKETELJCS57EN5 |  | MOL Nyrt. KT | 11 | 10.9274 | 11.2509 | 33.8973
| Algyő III "0" pont | KEALGYO03NNN | 39WKEALGYO03NNNZ | Middle hungarian Transmission region | MOL Nyrt. KT | 11,050000* | 10.8943 | 11.6785 | 34,200000*
| Babócsa "0" pont | GEBABOCS1VEN | 39WGEBABOCS1VENA | West hungarian Transission region | MOL Nyrt. KT | 11,400000* | 11.4002 | 11.7709 | 35,500000*
| Berekfürdő "0" pont | HABEREKF1NNN | 39WHABEREKF1NN-G | East hungarian Transmission region | MOL Nyrt. KT | 11,000000* | n.a. | n.a. | 35,500000*
| Endrőd "0" pont | KEENDROD1NNN | 39WKEENDROD1NNNN | Middle hungarian Transmission region | MOL Nyrt. KT | 11,000000* | 11.1404 | 11.3783 | 34,500000*
| Edde "0" pont | GEEDDE001NNN | 39WGEEDDE001NNN7 | West hungarian Transission region | MOL Nyrt. KT | 10,900000* | 10.8063 | 11.2093 | 33,700000*
| Hajdúszoboszló "0" pont | HAHAJDUS1NNN | 39WHAHAJDUS1NNNM | East hungarian Transmission region | MOL Nyrt. KT | 10,900000* | 10.8249 | 11.3958 | 33,500000*
| Karcag II (Bucsa) "0" pont | HAKARCAG2NNN | 39WHAKARCAG2NNNL | East hungarian Transmission region | MOL Nyrt. KT | 11,000000* | n.a. | n.a. | 33,500000*
| Pusztaederics "0" pont | GEPEDERI1ONN | 39WGEPEDERI1ONNJ | West hungarian Transission region | MOL Nyrt. KT | 11,500000* | 11.1098 | 12.25 | 36,200000*
| Szank "0" pont | KESZANK01NNN | 39WKESZANK01NNNP | Middle hungarian Transmission region | MOL Nyrt. KT | 10,800000* | 10.6732 | 10.9138 | 33,300000*
| Zsámbok "0" pont | VEZSAMBO1NNN | 39WVEZSAMBO1NN-Z | Middle hungarian Transmission region | MOL Nyrt. KT | 10,950000* | 10.97 | 11.3272 | 33,800000*
6. | MOL Nyrt KT összevont betáplálási pontjai (2/S) | KETELJCS58EN | 39WKETELJCS58EN1 |  | MOL Nyrt. KT | 9,600000* | 9.5276 | 9.69 | 29,400000*
| Kardoskút - "REGIONALIS" - 6bar | KEKARDOS1NNN | 39WKEKARDOS1NNNK | Middle hungarian Transmission region | MOL Nyrt. KT | 9,600000* | 9.53 | 9.69 | 29,400000*
| Kardoskút - "REGIONALIS" - 15bar | KEKARDOS1MNN | 39WKEKARDOS1MNNO | Middle hungarian Transmission region | MOL Nyrt. KT | 9,600000* | 9.5271 | 9.69 | 29,400000*
7. | Kenderes II Inert "0" pont | HAKENDER2NNN | 39WHAKENDER2NNNQ | East hungarian Transmission region | MOL Nyrt. KT | 5,280000* | 5.08 | 5.54 | 16,200000*
8. | Babócsa "REGIONALIS" | GEBABOCS1ZEN | 39WGEBABOCS1ZENV | West hungarian Transission region | MOL Nyrt. KT | 9,800000* | 9.71 | 10.1489 | 30,000000*
9. | Tiszavasvári II "0" pont | MITISZAV2NN | 39WMITISZAV2NNNR | East hungarian Transmission region | Folyópart Energia Kft. | 11,757760* | 11.6302 | 11.7724 | 36,200000*
FÖLDALATTI GÁZTÁROLÓ
10. | UGS-1-UNIFIED (UGS>TSO) | SIFORRASFSEN | 21W000000000087M |  | Magyar Földgáztároló Zrt. | 11.2965 | 11.1479 | 11.4553 | 34.7838
| Hajdúszoboszló I (FGT ki) | HAHAJDUS1ONN | 39WHAHAJDUS1ONNI | East hungarian Transmission region | Magyar Földgáztároló Zrt. | 11.2659 | 11.1479 | 11.2971 | 34.6867
| Kardoskút (FGT ki) | KEKARDOS1ONN | 39WKEKARDOS1ONNG | Middle hungarian Transmission region | Magyar Földgáztároló Zrt. | 11.335 | 11.268 | 11.4089 | 34.8965
| Pusztaederics (FGT ki) | GEPEDERI1NNN | 39WGEPEDERI1NNNN | West hungarian Transission region | Magyar Földgáztároló Zrt. | 11.3683 | 11.258 | 11.3984 | 35.0054
| Zsana (FGT ki) | KEZSANA01NNN | 39WKEZSANA01NNNE | Middle hungarian Transmission region | Magyar Földgáztároló Zrt. | 11.2997 | 11.2199 | 11.3542 | 34.7953
11. | UGS-2-SZOREG (UGS>TSO) | KEALGYO03ONN | 21W000000000086O | Middle hungarian Transmission region | MMBF Zrt. | 11.4029 | 11.0916 | 11.5365 | 35.1283
VIRTUÁLIS BETÁPLÁLÁSI PONT
12. | TÉT 3 "0" pont | KALOVASZ1ZEN | 39WKALOVASZ1ZE08 | West hungarian Transission region | TÉT-3 Gázkút Kft. | 11,205600* | 11.0719 | 11.3609 | 34,500000*
13. | Berekfürdő (MOL KT) virtuális | HABEREKF1ZEN | 39WHABEREKF1ZENL | East hungarian Transmission region | MOL Nyrt. KT | 10,950000* | 10.97 | 11.05 | 33,750000*
14. | Kaposvár III (Biogáz) virtuális | GEKAPOSV3VEN | 39WGEKAPOSV3VE0O | West hungarian Transission region | Magyar Cukor Zrt. | 11,200000* | 10.7358 | 11.2422 | 34,510000*
15. | Nagykanizsa (MOL KT) virtuális | GENAGYKA1ZEN | 39WGENAGYKA1ZENB | West hungarian Transission region | MOL Nyrt. KT | 11,000000* | 11.01 | 11.14 | 33,900000*
ÖSSZEKAPCSOLÁSI PONT
16. | Vecsés 4 (MGT>FGSZ) | VEVECSES1IIN | 39WVEVECSES1IINL | Middle hungarian Transmission region | MAGYAR GÁZ TRANZIT Zrt. | 11.3798 | 11.3302 | 11.4046 | 35.0301
VIRTUÁLIS KERESKEDÉSI PONT
17. | MGP | SINBP000000N | 39YSINBP000000NE |  | FGSZ Zrt. | 11.0466 | - | - | 34
* According to data provided by the PFO operator
MERGE TYPE II.
The net calorific value is informative data

## Exit_points
WEIGHTED AVERAGE OF GROSS CALORIFIC VALUE AT EXIT POINTS BASED ON 2017 DATA
EXIT POINT | NETWORK CODE | EIC | NNO | 2017 yearly weighted average gross calorific value kWh/m3 | 2017 yearly minimum gross calorific value kWh/m3 | 2017 yearly maximum gross calorific value kWh/m3 | 2017 yearly weighted average net calorific value MJ/m3
Aba | KAABA00011GN | 39ZKAABA00011GNE | E.ON DDGÁZ Gázhálózati Zrt. | 11.3218 | 10.8361 | 11.6924 | 34.8686
Abaújkér | MIABAUJK11GN | 39ZMIABAUJK11GNS | TIGÁZ-DSO Földgázelosztó Kft. | 11.3265 | 11.1569 | 11.4448 | 34.8634
Abony | HAABONY011GN | 39ZHAABONY011GNN | TIGÁZ-DSO Földgázelosztó Kft. | 11.0362 | 10.8489 | 11.4139 | 33.985
Ajka 1 | KAAJKA0011GN | 39ZKAAJKA0011GNN | E.ON KÖGÁZ Gázhálózati Zrt. | 11.3437 | 11.2777 | 11.4387 | 34.9168
Ajka 2 | KAAJKA0012GN | 39ZKAAJKA0012GNJ | E.ON KÖGÁZ Gázhálózati Zrt. | 11.3175 | 11.2772 | 11.4271 | 34.8329
Alag 1+2+Sződ | VETELJCS56EN | 39ZVETELJCS56EN9 | TIGÁZ-DSO Földgázelosztó Kft. | 11.3333 | 11.1047 | 11.4386 | 34.887
Alag 1 | VEALAG0011GN | 39ZVEALAG0011GN2 | TIGÁZ-DSO Földgázelosztó Kft. | 11.3353 | 11.2847 | 11.4142 | 34.8931
Alag 2 | VEALAG0012GN | 39ZVEALAG0012GNZ | TIGÁZ-DSO Földgázelosztó Kft. | 11.3357 | 11.1045 | 11.4385 | 34.8945
Sződ | VESZOD0011GN | 39ZVESZOD0011GN6 | TIGÁZ-DSO Földgázelosztó Kft. | 11.3262 | 11.1058 | 11.4412 | 34.8649
Algyő I | KEALGYO011GN | 39ZKEALGYO011GN1 | NKM Észak-DÉL Földgázhálózati Zrt. | 11.3072 | 11.0252 | 11.4319 | 34.8097
Algyő II | KEALGYO021GN | 39ZKEALGYO021GNX | NKM Észak-DÉL Földgázhálózati Zrt. | 11.3059 | 11.0252 | 11.4277 | 34.8056
Almásfüzitő | KAALMASF11GN | 39ZKAALMASF11GNW | NKM Észak-DÉL Földgázhálózati Zrt. | 11.3409 | 11.2825 | 11.4362 | 34.9076
Anarcs | HAANARCS11GN | 39ZHAANARCS11GNK | TIGÁZ-DSO Földgázelosztó Kft. | 11.335 | 11.2804 | 11.4418 | 34.8886
Babócsa | GEBABOCS11GN | 39ZGEBABOCS11GN8 | E.ON KÖGÁZ Gázhálózati Zrt. | 9,800000* | 9.71 | 11.5 | 30,000000*
Bábolna | KABABOLN11GN | 39ZKABABOLN11GN8 | NKM Észak-DÉL Földgázhálózati Zrt. | 11.3395 | 11.2825 | 11.4359 | 34.9033
Baja | KETELJCS55EN | 39ZKETELJCS55EN8 | NKM Észak-DÉL Földgázhálózati Zrt. | 10.9489 | 10.7354 | 11.4191 | 33.7267
Baja 1 | KEBAJA0011GN | 39ZKEBAJA0011GNQ | NKM Észak-DÉL Földgázhálózati Zrt. | 10.9495 | 10.7354 | 11.4188 | 33.7286
Baja 2 | KEBAJA0012GN | 39ZKEBAJA0012GNM | NKM Észak-DÉL Földgázhálózati Zrt. | 10.9456 | 10.7354 | 11.4198 | 33.7165
Balassagyarmat | VEBALASS11GN | 39ZVEBALASS11GNJ | TIGÁZ-DSO Földgázelosztó Kft. | 11.3276 | 11.1445 | 11.4382 | 34.869
Balatonfűzfő | KABFUZFO11GN | 39ZKABFUZFO11GNV | E.ON KÖGÁZ Gázhálózati Zrt. | 11.3306 | 11.1807 | 11.4671 | 34.8763
Balkány | HABALKAN11GN | 39ZHABALKAN11GNT | TIGÁZ-DSO Földgázelosztó Kft. | 11.3357 | 11.2804 | 11.4416 | 34.8911
Balmazújváros | HABALMAZ11GN | 39ZHABALMAZ11GNF | TIGÁZ-DSO Földgázelosztó Kft. | 11.3319 | 11.2804 | 11.4413 | 34.8787
Báta | GEBATA0011GN | 39ZGEBATA0011GNP | E.ON DDGÁZ Gázhálózati Zrt. | 10.9213 | 10.7169 | 11.4131 | 33.6395
Bátaszék | GEBATASZ11GN | 39ZGEBATASZ11GNQ | E.ON DDGÁZ Gázhálózati Zrt. | 10.9273 | 10.7177 | 11.4198 | 33.6573
Bátmonostor 1-1 | KEBATMON11GN | 39ZKEBATMON11GNF | NKM Észak-DÉL Földgázhálózati Zrt. | 10.9481 | 10.7348 | 11.4336 | 33.724
Bátmonostor 1-2 | KEBATMON1VEN | 39ZKEBATMON1VENC | E.ON DDGÁZ Gázhálózati Zrt. | 10.9238 | 10.7338 | 11.434 | 33.6494
Bátonyterenye | MIBATONY11GN | 39ZMIBATONY11GNE | TIGÁZ-DSO Földgázelosztó Kft. | 11.2618 | 10.9545 | 11.4264 | 34.6665
Battonya | KEBATTON11GN | 39ZKEBATTON11GNX | NKM Észak-DÉL Földgázhálózati Zrt. | 9.6171 | 9.5265 | 9.69 | 29.6119
Battonya 1-1 | KEBATTON1VEN | 39ZBATTONYA11VEW | NKM Észak-DÉL Földgázhálózati Zrt. | 9.6171 | 9.5265 | 9.69 | 29.6119
Battonya 1-2 | KEBATTON1EEN | 39ZBATTONYA12EES | NKM Észak-DÉL Földgázhálózati Zrt. | 9.6171 | 9.5265 | 9.69 | 29.6119
Becsehely | GEBECSEH11GN | 39ZGEBECSEH11GNG | E.ON KÖGÁZ Gázhálózati Zrt. | 11.3882 | 10.9343 | 11.6831 | 35.0722
Békés | KEBEKES011GN | 39ZKEBEKES011GN8 | NKM Észak-DÉL Földgázhálózati Zrt. | 11.3134 | 11.026 | 11.4373 | 34.8305
Békéscsaba 1+2+Telekgerendás | KETELJCS01EN | 39ZKETELJCS01ENC | NKM Észak-DÉL Földgázhálózati Zrt. | 11.3052 | 11.026 | 11.4371 | 34.8035
Békéscsaba 1 | KEBEKESC11GN | 39ZKEBEKESC11GNA | NKM Észak-DÉL Földgázhálózati Zrt. | 11.3064 | 11.026 | 11.4371 | 34.8063
Békéscsaba 2 | KEBEKESC12GN | 39ZKEBEKESC12GN6 | NKM Észak-DÉL Földgázhálózati Zrt. | 11.3004 | 11.267 | 11.4013 | 34.7981
Telekgerendás | KETELEKG11GN | 39ZKETELEKG11GNK | NKM Észak-DÉL Földgázhálózati Zrt. | 11.298 | 11.026 | 11.4373 | 34.7794
Bélapátfalva | MIBELAPA11GN | 39ZMIBELAPA11GNT | TIGÁZ-DSO Földgázelosztó Kft. | 11.2383 | 10.8917 | 11.4204 | 34.5941
Beregdaróc | HABEREGD11GN | 39ZHABEREGD11GN1 | TIGÁZ-DSO Földgázelosztó Kft. | 11.3283 | 11.2805 | 11.442 | 34.8667
Berekfürdő 1-1+1-E | HATELJCS60EN | 39ZHATELJCS60E-A | TIGÁZ-DSO Földgázelosztó Kft. | 10.9453 | 10.6948 | 11.404 | 33.6945
Berekfürdő 1-1 | HABEREKF11GN | 39ZHABEREKF11GNZ | TIGÁZ-DSO Földgázelosztó Kft. | 10.9262 | 10.6948 | 11.4145 | 33.6468
Berekfürdő 1-E | HABEREKF1EEN | 39ZHABEREKF1EENQ | FGSZ Zrt. | 10,950000* | 10.97 | 11.05 | 33,750000*
Berettyóújfalu | HABERETT11GN | 39ZHABERETT11G08 | TIGÁZ-DSO Földgázelosztó Kft. | 11.3306 | 11.2804 | 11.4417 | 34.8744
Berhida | KABERHID11GN | 39ZKABERHID11GNZ | E.ON KÖGÁZ Gázhálózati Zrt. | 11.3332 | 11.1027 | 11.46 | 34.8914
Bonyhád | GEBONYHA11GN | 39ZGEBONYHA11GNC | E.ON DDGÁZ Gázhálózati Zrt. | 10.9176 | 10.7207 | 11.4362 | 33.6276
Bonyhád 1-1 | GEBONYHA1VEN | 39ZBONYHAD11VEND | E.ON DDGÁZ Gázhálózati Zrt. | 10.9176 | 10.7207 | 11.4362 | 33.6276
Bonyhád 1-2 | GEBONYHA1EEN | 39ZBONYHAD12HAVN | E.ON DDGÁZ Gázhálózati Zrt. | 10.9176 | 10.7207 | 11.4362 | 33.6276
Borsodchem | MITELJCS09EN | 39ZMITELJCS09ENH | Borsodchem Zrt. | 11.2175 | 10.8716 | 11.4191 | 34.5324
Kazincbarcika III-1 (BVK) | MIBVK00011GN | 39ZMIBVK00011GNZ | Borsodchem Zrt. | 11.2159 | 10.8716 | 11.419 | 34.5276
Kazincbarcika V (BVK) | MIBVK00021GN | 39ZMIBVK00021GNU | Borsodchem Zrt. | 11.2267 | 10.8716 | 11.4219 | 34.5605
Bödönhát 1-1 | HABODONH11GN | 39ZHABODONH11GNM | TIGÁZ-DSO Földgázelosztó Kft. | 10.9238 | 10.8201 | 11.4018 | 33.6387
Bödönhát 1-2 | HABODONH1VEN | 39ZHABODONH1VENJ | MAGYAR GÁZSZOLGÁLTATÓ Kft.. | 10.9192 | 10.8209 | 11.4123 | 33.6243
Bőnyrétalap | KABONY0011GN | 39ZKABONY0011GN2 | NKM Észak-DÉL Földgázhálózati Zrt. | 11.3361 | 11.2824 | 11.4369 | 34.8925
Budaörs+Budatétény 1+Sz.batta I-5-1 | VETELJCS55EN | 39ZVETELJCS55END | TIGÁZ-DSO Földgázelosztó Kft. | 11.2814 | 10.7714 | 11.4307 | 34.7439
Budaörs | VEBUDAOR1VEN | 39ZVEBUDAOR1VENX | TIGÁZ-DSO Földgázelosztó Kft. | 11.2807 | 10.7654 | 11.4158 | 34.7359
Budatétény 1 | KABUDATE11GN | 39ZKABUDATE11GNB | TIGÁZ-DSO Földgázelosztó Kft. | 11.278 | 10.7651 | 11.4364 | 34.7339
Százhalombatta I-5-1(DHE) | KADHE00015GN | 39ZKADHE00015GNH | TIGÁZ-DSO Földgázelosztó Kft. | 11.2849 | 10.7731 | 11.4333 | 34.7549
Budapest | VETELJCS17EN | 39ZVETELJCS17ENP | NKM Földgázhálózati Kft. | 11.2909 | 10.8974 | 11.4463 | 34.7648
Budatétény 2 | KABUDATE12GN | 39ZKABUDATE12GN7 | NKM Földgázhálózati Kft. | 11.3124 | 11.1594 | 11.4036 | 34.8392
Csepel 1-1 | VECSEPEL11GN | 39ZVECSEPEL11GNM | NKM Földgázhálózati Kft. | 11.2459 | 10.9411 | 11.3803 | 34.6411
Hárshegy | VEHARSHE11GN | 39ZVEHARSHE11GNR | NKM Földgázhálózati Kft. | 11.3177 | 11.2961 | 11.3911 | 34.8363
Ikarusz 1 | VEIKARUS11GN | 39ZVEIKARUS11GND | NKM Földgázhálózati Kft. | 11.2873 | 10.867 | 11.3895 | 34.7528
Ikarusz 2 | VEIKARUS12GN | 39ZVEIKARUS12GN9 | NKM Földgázhálózati Kft. | 11.2541 | 10.6914 | 11.478 | 34.6544
Kőbánya 1 | VEKOBANY11GN | 39ZVEKOBANY11GNH | NKM Földgázhálózati Kft. | 11.2266 | 10.9555 | 11.3772 | 34.5835
Rákospalota 1 | VERAKOSP11GN | 39ZVERAKOSP11GNH | NKM Földgázhálózati Kft. | 11.3151 | 11.0767 | 11.4832 | 34.8329
Solymárvölgy 1-1 | VESOLYMA11GN | 39ZVESOLYMA11GNK | NKM Földgázhálózati Kft. | 11.3245 | 11.279 | 11.4166 | 34.8568
Soroksár 1-1 | VESOROKS11GN | 39ZVESOROKS11GNQ | NKM Földgázhálózati Kft. | 11.257 | 10.7815 | 11.4962 | 34.6762
Százhalombatta I-4 (DHE) | KADHE00014GN | 39ZKADHE00014GNL | NKM Földgázhálózati Kft. | 11.3355 | 11.2577 | 11.4335 | 34.8928
Szentendre 1 | VESZENTE11GN | 39ZVESZENTE11GNP | NKM Földgázhálózati Kft. | 11.3108 | 11.2913 | 11.3922 | 34.8184
Bugac | KEBUGAC011GN | 39ZKEBUGAC011GNS | NKM Észak-DÉL Földgázhálózati Zrt. | 10.9329 | 10.6876 | 11.5925 | 33.6695
Cegléd II | HACEGLED21GN | 39ZHACEGLED21GN5 | TIGÁZ-DSO Földgázelosztó Kft. | 11.0833 | 10.8507 | 11.4161 | 34.1295
Ceglédbercel | VECEGLBE11GN | 39ZVECEGLBE11GNH | TIGÁZ-DSO Földgázelosztó Kft. | 11.0958 | 10.8479 | 11.4184 | 34.1681
Celldömölk | GECELLDO11GN | 39ZGECELLDO11GNJ | NKM Észak-DÉL Földgázhálózati Zrt. | 11.3375 | 11.2835 | 11.4905 | 34.8968
Center 2-1 | MICENTER12GN | 39ZMICENTER12GN4 | OAM Ózdi Acélművek Kft. | 11.2532 | 10.8567 | 11.4418 | 34.6427
Center 2-2 | MICENTER1ZEN | 39ZMICENTER1ZENQ | TIGÁZ-DSO Földgázelosztó Kft. | 11.2386 | 10.8545 | 11.4471 | 34.5968
Center 2-3 | MICENTER1VEN | 39ZMICENTER1VEN5 | OERG-Ózdi Energiaszolg. és Ker. Kft. | 11.2245 | 10.8525 | 11.4415 | 34.552
Csákánydoroszló | GECSAKAN11GN | 39ZGECSAKAN11GND | NKM Észak-DÉL Földgázhálózati Zrt. | 11.3698 | 11.1607 | 11.4707 | 35.0056
Csány | MICSANY011GN | 39ZMICSANY011GNI | TIGÁZ-DSO Földgázelosztó Kft. | 11.3242 | 11.2528 | 11.4352 | 34.8565
Csepel 1-2 + 2 | VETELJCS21EN | 39ZVETELJCS21EN7 | Csepeli Erőmű Kft. | 11.1429 | 10.7322 | 11.4632 | 34.3239
Csepel 1-2 | VECSEPEL1VEN | 39ZVECSEPEL1VENJ | Csepeli Erőmű Kft. | 11.1564 | 10.7348 | 11.4144 | 34.3668
Csepel 2 | VECSEPEL12GN | 39ZVECSEPEL12GNI | Csepeli Erőmű Kft. | 11.1423 | 10.7322 | 11.5188 | 34.322
Csólyospálos | KECSOLYO11GN | 39ZKECSOLYO11GNN | NKM Észak-DÉL Földgázhálózati Zrt. | 11.3465 | 11.2877 | 11.444 | 34.9265
Csongrád I | KECSONGR11GN | 39ZKECSONGR11GN4 | NKM Észak-DÉL Földgázhálózati Zrt. | 11.3272 | 10.7944 | 11.4439 | 34.8641
Csongrád II | KECSONGR21GN | 39ZKECSONGR21G08 | NKM Észak-DÉL Földgázhálózati Zrt. | 11.328 | 10.7965 | 11.4542 | 34.8669
Csorna | GECSORNA11GN | 39ZGECSORNA11GN3 | NKM Észak-DÉL Földgázhálózati Zrt. | 11.3408 | 11.2833 | 11.4412 | 34.9075
Csurgó | GECSURGO11GN | 39ZGECSURGO11GNP | E.ON KÖGÁZ Gázhálózati Zrt. | 11.4171 | 11.0452 | 11.8937 | 35.1708
Debrecen | HATELJCS55EN | 39ZHATELJCS55ENL | TIGÁZ-DSO Földgázelosztó Kft. | 11.3167 | 11.1492 | 11.4412 | 34.8382
Debrecen I-1 | HADEBREC11GN | 39ZHADEBREC11GN2 | TIGÁZ-DSO Földgázelosztó Kft. | 11.2909 | 11.125 | 11.4263 | 34.7601
Debrecen I-2 | HADEBREC12GN | 39ZHADEBREC12GNZ | TIGÁZ-DSO Földgázelosztó Kft. | 11.3329 | 11.1294 | 11.4466 | 34.8894
Debrecen II | HADEBREC21GN | 39ZHADEBREC21GNY | TIGÁZ-DSO Földgázelosztó Kft. | 11.3413 | 11.2803 | 11.4417 | 34.9091
Debrecen I-3 | HADEBREC13GN | 39ZHADEBREC13GNV | TIGÁZ-DSO Földgázelosztó Kft. | n.a. | n.a. | n.a. | n.a.
Dél-Balaton körzet | KATELJCS14EN | 39ZKATELJCS14EN6 | E.ON KÖGÁZ Gázhálózati Zrt. | 11.3473 | 10.904 | 11.5008 | 34.9448
Balatonszéplak | KABSZEPL11GN | 39ZKABSZEPL11GN9 | E.ON KÖGÁZ Gázhálózati Zrt. | 11.327 | 10.8355 | 11.4974 | 34.8815
Balatonboglár | KABBOGLA11GN | 39ZKABBOGLA11GNN | E.ON KÖGÁZ Gázhálózati Zrt. | 11.3702 | 11.008 | 11.5562 | 35.0173
Marcali | GEMARCAL11GN | 39ZGEMARCAL11GN6 | E.ON KÖGÁZ Gázhálózati Zrt. | 11.3813 | 10.9179 | 11.5377 | 35.0504
Devecser | GEDEVECS11GN | 39ZGEDEVECS11GNV | E.ON KÖGÁZ Gázhálózati Zrt. | 11.3443 | 11.2925 | 11.4386 | 34.9187
Devecser 1-2 | GEDEVECS1EEN | 39ZDEVECSER12EEH | E.ON KÖGÁZ Gázhálózati Zrt. | 11.3443 | 11.2925 | 11.4386 | 34.9187
Devecser 1-1 | GEDEVECS1VEN | 39ZDEVECSER11VE7 | E.ON KÖGÁZ Gázhálózati Zrt. | 11.3443 | 11.2925 | 11.4386 | 34.9187
Dorog 1+2 | KATELJCS02EN | 39ZKATELJCS02ENJ | NKM Észak-DÉL Földgázhálózati Zrt. | 11.3377 | 11.2824 | 11.4356 | 34.8976
Dorog 1 | KADOROG011GN | 39ZKADOROG011GNN | NKM Észak-DÉL Földgázhálózati Zrt. | 11.3355 | 11.2825 | 11.4356 | 34.8907
Dorog 2 | KADOROG012GN | 39ZKADOROG012GNJ | NKM Észak-DÉL Földgázhálózati Zrt. | 11.3508 | 11.2821 | 11.4356 | 34.9389
Dömsöd | KEDOMSOD11GN | 39ZKEDOMSOD11GN2 | TIGÁZ-DSO Földgázelosztó Kft. | 11.1889 | 10.6974 | 11.4261 | 34.4569
Dunaújváros 1 | KADUNAUJ11GN | 39ZKADUNAUJ11GNA | ISD Power Kft. | 11.2301 | 10.7814 | 11.4139 | 34.5664
Dunaújváros + Fadd | KATELJCS60EN | 39ZKATELJCS60ENY | E.ON DDGÁZ Gázhálózati Zrt. | 11.1927 | 10.7936 | 11.388 | 34.4576
Dunaújváros 2 | KADUNAUJ12GN | 39ZKADUNAUJ12GN6 | E.ON DDGÁZ Gázhálózati Zrt. | 11.2411 | 10.7813 | 11.4108 | 34.6014
Dunaújváros 3 | KADUNAUJ13GN | 39ZKADUNAUJ13GN2 | E.ON DDGÁZ Gázhálózati Zrt. | 11.2115 | 10.7814 | 11.4127 | 34.509
Dunaújváros 5 | KADUNAUJ15GN | 39ZKADUNAUJ15GNV | E.ON DDGÁZ Gázhálózati Zrt. | 11.2841 | 10.8147 | 11.4369 | 34.7362
Százhalombatta I-5-2 (DHE) | KADHE0001VEN | 39ZKADHE0001VENU | E.ON DDGÁZ Gázhálózati Zrt. | 11.2843 | 10.8334 | 11.4372 | 34.7521
Fadd 1-1+1-2 | GEFADD0011GN | 39ZGEFADD0011GNR | E.ON DDGÁZ Gázhálózati Zrt. | 10.9224 | 10.7285 | 11.4234 | 33.6427
Dunaújváros 4 | KADUNAUJ14GN | 39ZKADUNAUJ14GNZ | Hamburger Hungária Kft. | 11.2376 | 10.7837 | 11.4137 | 34.5827
Ebes | HAEBES0011GN | 39ZHAEBES0011GN8 | TIGÁZ-DSO Földgázelosztó Kft. | 11.3042 | 11.1413 | 11.4381 | 34.8003
Ecsegfalva | HAECSEGF11GN | 39ZHAECSEGF11GN4 | NKM Észak-DÉL Földgázhálózati Zrt. | 11.3356 | 11.2429 | 11.4495 | 34.8909
Eger I+II | MITELJCS02EN | 39ZMITELJCS02EN8 | TIGÁZ-DSO Földgázelosztó Kft. | 11.2384 | 10.8674 | 11.4378 | 34.5947
Eger I | MIEGER0011GN | 39ZMIEGER0011GNR | TIGÁZ-DSO Földgázelosztó Kft. | 11.221 | 10.9314 | 11.4378 | 34.5402
Eger II | MIEGER0021GN | 39ZMIEGER0021GNM | TIGÁZ-DSO Földgázelosztó Kft. | 11.2461 | 10.8674 | 11.4154 | 34.619
Ecser | VEECSER011GN | 39ZVEECSER011GN9 | OERG-Ózdi Energiaszolg. és Ker. Kft. | 11.3125 | 11.0261 | 11.3497 | 34.7843
Egyek | HAEGYEK011GN | 39ZHAEGYEK011GN9 | TIGÁZ-DSO Földgázelosztó Kft. | 11.2946 | 10.9397 | 11.4472 | 34.7705
Érsekvadkert | VEERSEKV11GN | 39ZVEERSEKV11GNI | TIGÁZ-DSO Földgázelosztó Kft. | 11.3298 | 11.1591 | 11.4382 | 34.8759
Fegyvernek | HAFEGYVE11GN | 39ZHAFEGYVE11GN7 | TIGÁZ-DSO Földgázelosztó Kft. | 10.9279 | 10.8455 | 11.4375 | 33.6513
Felsőszentiván | KEFELSOS11GN | 39ZKEFELSOS11G08 | NKM Észak-DÉL Földgázhálózati Zrt. | 10.9418 | 10.7351 | 11.4157 | 33.7045
Fertőszentmiklós | GEFERTOS11GN | 39ZGEFERTOS11GNQ | NKM Észak-DÉL Földgázhálózati Zrt. | 11.3367 | 11.2837 | 11.4357 | 34.8941
Fót | VEFOT00011GN | 39ZVEFOT00011GNM | GE Hungary Zrt. | 11.3562 | 11.0882 | 11.4385 | 34.959
Gerendás + Békéscsaba 3 | KETELJCS02EN | 39ZKETELJCS02EN8 | NKM Észak-DÉL Földgázhálózati Zrt. | 11.3143 | 11.026 | 11.4374 | 34.8333
Gerendás | KEGEREND11GN | 39ZKEGEREND11GNW | NKM Észak-DÉL Földgázhálózati Zrt. | 11.3135 | 11.026 | 11.4375 | 34.8312
Békéscsaba 3 | KEBEKESC13GN | 39ZKEBEKESC13GN2 | NKM Észak-DÉL Földgázhálózati Zrt. | 11.3148 | 11.026 | 11.4374 | 34.8347
Gödöllő 1+2 | VETELJCS05EN | 39ZVETELJCS05EN1 | TIGÁZ-DSO Földgázelosztó Kft. | 11.3331 | 11.263 | 11.4385 | 34.8861
Gödöllő 1 | VEGODOLL11GN | 39ZVEGODOLL11GNN | TIGÁZ-DSO Földgázelosztó Kft. | 11.3249 | 11.263 | 11.4068 | 34.8609
Gödöllő 2 | VEGODOLL12GN | 39ZVEGODOLL12GNJ | TIGÁZ-DSO Földgázelosztó Kft. | 11.3441 | 11.2687 | 11.4385 | 34.92
Gönyü | KAGONYU011GN | 39ZKAGONYU011GNX | Uniper Hungary Kft. | 11.366 | 11.2927 | 11.4496 | 34.9664
Gutorfölde | GEGUTORF11GN | 39ZGEGUTORF11GN8 | E.ON KÖGÁZ Gázhálózati Zrt. | 11.397 | 10.9417 | 11.8538 | 35.0992
Gyál | VEGYAL0011GN | 39ZVEGYAL0011GNP | TIGÁZ-DSO Földgázelosztó Kft. | 11.2279 | 10.7479 | 11.5082 | 34.5868
Gyöngyös+Nagyfüged | MITELJCS15EN | 39ZMITELJCS15ENS | TIGÁZ-DSO Földgázelosztó Kft. | 11.3308 | 11.2424 | 11.4339 | 34.8775
Gyöngyös | MIGYONGY11GN | 39ZMIGYONGY11GN6 | TIGÁZ-DSO Földgázelosztó Kft. | 11.3298 | 11.2658 | 11.4342 | 34.8743
Nagyfüged | MINAGYFU11GN | 39ZMINAGYFU11G08 | TIGÁZ-DSO Földgázelosztó Kft. | 11.3316 | 11.2002 | 11.4339 | 34.8804
Győr 1+2+Töltéstava | KATELJCS56EN | 39ZKATELJCS56ENF | NKM Észak-DÉL Földgázhálózati Zrt. | 11.3386 | 11.2825 | 11.4361 | 34.9006
Győr 1 | KAGYOR0011GN | 39ZKAGYOR0011GN5 | NKM Észak-DÉL Földgázhálózati Zrt. | 11.3294 | 11.2976 | 11.4127 | 34.8714
Győr 2 | KAGYOR0012GN | 39ZKAGYOR0012GN1 | NKM Észak-DÉL Földgázhálózati Zrt. | 11.345 | 11.2824 | 11.4359 | 34.9207
Töltéstava | KATOLTES11GN | 39ZKATOLTES11GN3 | NKM Észak-DÉL Földgázhálózati Zrt. | 11.3364 | 11.2826 | 11.4368 | 34.8931
Győr 3 | KAGYOR0013GN | 39ZKAGYOR0013GNY | Győr-Szol Zrt. | 11.3348 | 11.2828 | 11.4378 | 34.8884
Győrtelek 1+2 | HATELJCS03EN | 39ZHATELJCS03ENH | TIGÁZ-DSO Földgázelosztó Kft. | 11.3347 | 11.2804 | 11.4418 | 34.8877
Győrtelek 1 | HAGYORTE11GN | 39ZHAGYORTE11GNG | TIGÁZ-DSO Földgázelosztó Kft. | 11.3347 | 11.2804 | 11.4418 | 34.8877
Győrtelek 2 | HAGYORTE12GN | 39ZHAGYORTE12GNC | TIGÁZ-DSO Földgázelosztó Kft. | 11.3699 | 11.3699 | 11.3712 | 34.9991
Gyula | KEGYULA011GN | 39ZKEGYULA011GNT | NKM Észak-DÉL Földgázhálózati Zrt. | 11.3134 | 11.026 | 11.4373 | 34.8304
Hajdúböszörmény | HAHAJDUB11GN | 39ZHAHAJDUB11GN6 | TIGÁZ-DSO Földgázelosztó Kft. | 11.3347 | 11.2805 | 11.4415 | 34.8877
Hajdúsámson | HAHSAMSO11GN | 39ZHAHSAMSO11GNU | TIGÁZ-DSO Földgázelosztó Kft. | 11.336 | 11.2804 | 11.4424 | 34.8921
Hajdúszoboszló II | HAHAJDUS21GN | 39ZHAHAJDUS21GNA | TIGÁZ-DSO Földgázelosztó Kft. | 11.3027 | 11.1046 | 11.4382 | 34.7958
Háromfa | GEHAROMF11GN | 39ZGEHAROMF11GNS | E.ON KÖGÁZ Gázhálózati Zrt. | 11.606 | 11.392 | 11.8942 | 35.8459
Hatvan | MIHATVAN11GN | 39ZMIHATVAN11GNC | TIGÁZ-DSO Földgázelosztó Kft. | 11.2993 | 10.9355 | 11.4281 | 34.7813
Herend | KAHEREND11GN | 39ZKAHEREND11GNW | E.ON KÖGÁZ Gázhálózati Zrt. | 11.3324 | 11.2772 | 11.468 | 34.8808
Hódmezővásárhely | KEHODMEZ11GN | 39ZKEHODMEZ11GNP | NKM Észak-DÉL Földgázhálózati Zrt. | 11.2852 | 11.0254 | 11.4755 | 34.7382
Ibrány | MIIBRANY11GN | 39ZMIIBRANY11GNK | TIGÁZ-DSO Földgázelosztó Kft. | 11.3302 | 11.2804 | 11.4417 | 34.8731
Iharosberény | GEIHAROS11GN | 39ZGEIHAROS11GNL | MAGÁZ Magyar Gázszolgáltató Kft. | 11.4023 | 11.0451 | 11.8306 | 35.121
Ikrény | KAIKRENY11GN | 39ZKAIKRENY11GNK | NKM Észak-DÉL Földgázhálózati Zrt. | 11.335 | 11.282 | 11.4414 | 34.8893
Jánoshalma | KEJANOSH11GN | 39ZKEJANOSH11GNA | NKM Észak-DÉL Földgázhálózati Zrt. | 10.9455 | 10.7351 | 11.427 | 33.7161
Jánosháza | GEJAHAZA11GN | 39ZGEJAHAZA11G08 | NKM Észak-DÉL Földgázhálózati Zrt. | 11.3377 | 11.2945 | 11.4653 | 34.8977
Járdánháza | MIJARDAN11GN | 39ZMIJARDAN11GN4 | TIGÁZ-DSO Földgázelosztó Kft. | 11.2299 | 10.8542 | 11.435 | 34.5686
Jászberény | MIJASZBE11GN | 39ZMIJASZBE11GNE | TIGÁZ-DSO Földgázelosztó Kft. | 11.3359 | 11.2655 | 11.4345 | 34.8938
Jászdózsa | MIJASZDO11GN | 39ZMIJASZDO11GNE | TIGÁZ-DSO Földgázelosztó Kft. | 11.3248 | 11.2164 | 11.435 | 34.8584
Kaba-1-1 | HAKABA0011GN | 39ZHAKABA0011GNC | TIGÁZ-DSO Földgázelosztó Kft. | 11.3485 | 11.2875 | 11.4494 | 34.932
Kaba-1-2 | HAKABA001VEN | 39ZHAKABA001VEN9 | MAGÁZ Magyar Gázszolgáltató Kft. | 11.3355 | 11.2869 | 11.449 | 34.8894
Kál | MIKAL00011GN | 39ZMIKAL00011GNQ | TIGÁZ-DSO Földgázelosztó Kft. | 11.3291 | 11.2193 | 11.4344 | 34.8722
Káld | GEKALD0011GN | 39ZGEKALD0011GNB | NKM Észak-DÉL Földgázhálózati Zrt. | 11.339 | 11.2927 | 11.4796 | 34.9018
Kalocsa | KEKALOCS11GN | 39ZKEKALOCS11GNQ | NKM Észak-DÉL Földgázhálózati Zrt. | 10.9418 | 10.7352 | 11.4235 | 33.7046
Kápolnásnyék+Mezőszentgyörgy | KATELJCS15EN | 39ZKATELJCS15EN2 | E.ON DDGÁZ Gázhálózati Zrt. | 11.3196 | 10.7676 | 11.452 | 34.8598
Kápolnásnyék | KAKAPOLN11GN | 39ZKAKAPOLN11GN5 | E.ON DDGÁZ Gázhálózati Zrt. | 11.3088 | 10.7676 | 11.452 | 34.825
Mezőszentgyörgy | KAMEZOSZ11GN | 39ZKAMEZOSZ11GNS | E.ON DDGÁZ Gázhálózati Zrt. | 11.3399 | 10.8717 | 11.49 | 34.9248
Kaposvár I+II+III-E | GETELJCS01EN | 39ZGETELJCS01ENR | E.ON KÖGÁZ Gázhálózati Zrt. | 11.2059 | 10.8457 | 11.4878 | 34.5125
Kaposvár I | GEKAPOSV11GN | 39ZGEKAPOSV11GNN | E.ON KÖGÁZ Gázhálózati Zrt. | 11.206 | 10.8213 | 11.4726 | 34.5081
Kaposvár II | GEKAPOSV21GN | 39ZGEKAPOSV21GNI | E.ON KÖGÁZ Gázhálózati Zrt. | 11.2128 | 10.8107 | 11.5224 | 34.5285
Kaposvár III-E | GEKAPOSV3EEN | 39ZGEKAPOSV3EE0D | FGSZ Zrt. | 11.1381 | 10.7358 | 11.2422 | 34.3729
Kapuvár | GEKAPUVA11GN | 39ZGEKAPUVA11GN6 | NKM Észak-DÉL Földgázhálózati Zrt. | 11.3362 | 11.2836 | 11.4417 | 34.8927
Karcag | HAKARCAG11GN | 39ZHAKARCAG11GNJ | TIGÁZ-DSO Földgázelosztó Kft. | 10.932 | 10.845 | 11.4378 | 33.6638
Kardoskút 1 | KEKARDOS11GN | 39ZKEKARDOS11GND | NKM Észak-DÉL Földgázhálózati Zrt. | 9.6176 | 9.5263 | 9.69 | 29.614
Kardoskút 2 | KEKARDOS1WEN | 39ZKEKARDOS1WEN6 | FGSZ Zrt. | 9.6163 | 9.5292 | 9.69 | 29.6085
Kazincbarcika | MITELJCS01EN | 39ZMITELJCS01ENC | TIGÁZ-DSO Földgázelosztó Kft. | 11.2103 | 10.8496 | 11.4339 | 34.5089
Kazincbarcika I | MIKAZINC11GN | 39ZMIKAZINC11GN4 | TIGÁZ-DSO Földgázelosztó Kft. | 11.2069 | 10.8537 | 11.4137 | 34.4972
Kazincbarcika II | MIKAZINC21GN | 39ZMIKAZINC21G08 | TIGÁZ-DSO Földgázelosztó Kft. | 11.2211 | 10.8492 | 11.4348 | 34.5423
Kazincbarcika III-2 (MUCSONY) | MIBVK00012GN | 39ZMIBVK00012GNV | TIGÁZ-DSO Földgázelosztó Kft. | 11.2034 | 10.8497 | 11.4328 | 34.4885
Kazincbarcika IV (BHE) | MIBHE00011GN | 39ZMIBHE00011GN7 | AES Borsodi Energetikai Kft. (BHE) | n.a. | n.a. | n.a. | n.a.
Kecskemét I-1+I-2+II+Kerekegyháza | KETELJCS03EN | 39ZKETELJCS03EN4 | NKM Észak-DÉL Földgázhálózati Zrt. | 11.1529 | 10.742 | 11.4198 | 34.3412
Kecskemét I-1 | KEKECSKE11GN | 39ZKEKECSKE11GNQ | NKM Észak-DÉL Földgázhálózati Zrt. | 11.1019 | 10.6975 | 11.4245 | 34.1842
Kecskemét I-2 | KEKECSKE12GN | 39ZKEKECSKE12GNM | NKM Észak-DÉL Földgázhálózati Zrt. | 11.3287 | 10.781 | 11.4243 | 34.8843
Kecskemét II | KEKECSKE21GN | 39ZKEKECSKE21GNL | NKM Észak-DÉL Földgázhálózati Zrt. | 11.2276 | 10.7552 | 11.5951 | 34.5687
Kerekegyháza | KEKEREKE11GN | 39ZKEKEREKE11GN3 | NKM Észak-DÉL Földgázhálózati Zrt. | 11.1606 | 10.6925 | 11.426 | 34.3676
Kenderes I-1 | HAKENDER11GN | 39ZHAKENDER11GNO | TIGÁZ-DSO Földgázelosztó Kft. | 10.928 | 10.8452 | 11.4381 | 33.6516
Kenderes I-2 (KTD) | HAKENDER1VEN | 39ZHAKENDER1VENL | MOL Nyrt. KT | 10.9863 | 10.8447 | 11.4391 | 33.8308
Keszthely | GEKESZTH11GN | 39ZGEKESZTH11GNJ | E.ON KÖGÁZ Gázhálózati Zrt. | 11.345 | 11.1663 | 11.4703 | 34.9231
Kiskunfélegyháza I+Városföld | KETELJCS04EN | 39ZKETELJCS04EN0 | NKM Észak-DÉL Földgázhálózati Zrt. | 11,050000* | 10.8933 | 11.6864 | 34,200000*
Kiskunfélegyháza I | KEKISKUF11GN | 39ZKEKISKUF11GNF | NKM Észak-DÉL Földgázhálózati Zrt. | 11,050000* | 10.8932 | 11.6867 | 34,200000*
Városföld | KEVAROSF11GN | 39ZKEVAROSF11GN2 | NKM Észak-DÉL Földgázhálózati Zrt. | 11,050000* | 10.8933 | 11.6847 | 34,200000*
Kiskunfélegyháza II | KEKISKUF21GN | 39ZKEKISKUF21GNA | NKM Észak-DÉL Földgázhálózati Zrt. | 11.3261 | 10.7956 | 11.4655 | 34.8619
Kiskunhalas | KEKISKUH11GN | 39ZKEKISKUH11GN3 | NKM Észak-DÉL Földgázhálózati Zrt. | 10.9516 | 10.7072 | 11.4268 | 33.735
Kiskunmajsa | KEKISKUM11GN | 39ZKEKISKUM11GNA | NKM Észak-DÉL Földgázhálózati Zrt. | 11.3347 | 11.2881 | 11.4427 | 34.8877
Kisújszállás | HAKISUJS11GN | 39ZHAKISUJS11GNL | TIGÁZ-DSO Földgázelosztó Kft. | 10.9289 | 10.8454 | 11.4305 | 33.6543
Kisvarsány 1+2 | HATELJCS53EN | 39ZHATELJCS53ENT | TIGÁZ-DSO Földgázelosztó Kft. | 11.3359 | 11.2805 | 11.4417 | 34.8914
Kisvarsány 1 | HAKISVAR11GN | 39ZHAKISVAR11GN8 | TIGÁZ-DSO Földgázelosztó Kft. | 11.4167 | 11.417 | 11.417 | 35.1495
Kisvarsány 2 | HAKISVAR12GN | 39ZHAKISVAR12GN4 | TIGÁZ-DSO Földgázelosztó Kft. | 11.3359 | 11.2805 | 11.4417 | 34.8914
Kiszombor | KEKISZOM11GN | 39ZKEKISZOM11GN6 | NKM Észak-DÉL Földgázhálózati Zrt. | 11.3078 | 11.0252 | 11.4349 | 34.8121
Komárom | KAKOMARO11GN | 39ZKAKOMARO11GNU | NKM Észak-DÉL Földgázhálózati Zrt. | 11.3359 | 11.2825 | 11.436 | 34.8919
Körmend | GEKORMEN11GN | 39ZGEKORMEN11GNR | NKM Észak-DÉL Földgázhálózati Zrt. | 11.3673 | 11.1662 | 11.4716 | 34.9974
Kőbánya 2 | VEKOBANY12GN | 39ZVEKOBANY12GND | NKM Földgázhálózati Kft. | 11.2163 | 10.7547 | 11.4019 | 34.5507
Kőröshegy | KAKOROSH11GN | 39ZKAKOROSH11GNJ | E.ON KÖGÁZ Gázhálózati Zrt. | 11.3463 | 10.8353 | 11.4985 | 34.9421
Kőszeg | GEKOSZEG11GN | 39ZGEKOSZEG11GNU | NKM Észak-DÉL Földgázhálózati Zrt. | 11.3409 | 11.2928 | 11.4794 | 34.908
Kunadacs | KEKUNADA11GN | 39ZKEKUNADA11GNL | NKM Észak-DÉL Földgázhálózati Zrt. | 11.1712 | 10.6961 | 11.4262 | 34.4005
Kunfehértó | KEKUNFEH11GN | 39ZKEKUNFEH11GN6 | NKM Észak-DÉL Földgázhálózati Zrt. | 10.9497 | 10.7352 | 11.4271 | 33.7292
Kunszentmárton | KEKUNSMA11GN | 39ZKEKUNSMA11G08 | TIGÁZ-DSO Földgázelosztó Kft. | 11.2699 | 11.0555 | 11.4186 | 34.7153
Lajosmizse | KELAJOSM11GN | 39ZKELAJOSM11GNV | NKM Észak-DÉL Földgázhálózati Zrt. | 11.1897 | 10.7085 | 11.5303 | 34.4548
Lengyeltóti | GELENGYE11GN | 39ZGELENGYE11GN3 | E.ON KÖGÁZ Gázhálózati Zrt. | 11.3435 | 10.8379 | 11.5358 | 34.9331
Lenti 1-1 | GELENTI011GN | 39ZGELENTI011GNL | E.ON KÖGÁZ Gázhálózati Zrt. | 11.4055 | 10.9511 | 11.8543 | 35.1274
Lenti 1-2 | GELENTI01VEN | 39ZGELENTI01VENI | MAGÁZ Magyar Gázszolgáltató Kft. | 11.4023 | 10.9456 | 11.8542 | 35.1168
Lovászpatona KÖGÁZ | KATELJCS58EN | 39ZKATELJCS58EN7 | E.ON KÖGÁZ Gázhálózati Zrt. | 11.2311 | 11.0748 | 11.401 | 34.6241
Lovászpatona 1-1 | KALOVASZ11GN | 39ZKALOVASZ11GND | E.ON KÖGÁZ Gázhálózati Zrt. | 11.3309 | 11.2858 | 11.4121 | 34.8769
Lovászpatona 1-T (KÖGÁZ) | KALOVASZ1TEN | 39ZKALOVASZ1TENI | FGSZ Zrt. | 11,205600* | 11.0748 | 11.3609 | 34,500000*
Lovászpatona ÉGÁZ-DÉGÁZ | KATELJCS59EN | 39ZKATELJCS59EN3 | NKM Észak-DÉL Földgázhálózati Zrt. | 11.214 | 11.0719 | 11.4021 | 34.5837
Lovászpatona 1-2 | KALOVASZ1VEN | 39ZKALOVASZ1VENA | NKM Észak-DÉL Földgázhálózati Zrt. | 11.3299 | 11.2891 | 11.4137 | 34.8737
Lovászpatona 1-E ( ÉGÁZ-DÉGÁZ) | KALOVASZ1EEN | 39ZKALOVASZ1EEN4 | FGSZ Zrt. | 11,205600* | 11.0719 | 11.3609 | 34,500000*
Magyarszerdahely | GEMAGYSZ11GN | 39ZGEMAGYSZ11GNF | E.ON KÖGÁZ Gázhálózati Zrt. | 11.3943 | 10.9487 | 11.6827 | 35.0916
Majosháza | VEMAJOSH11GN | 39ZVEMAJOSH11GNI | MAGÁZ Magyar Gázszolgáltató Kft. | 11.3359 | 11.1635 | 11.4337 | 34.8973
Makád | KEMAKAD011GN | 39ZKEMAKAD011GNR | TIGÁZ-DSO Földgázelosztó Kft. | 11.176 | 10.6979 | 11.4259 | 34.4174
Makó | KEMAKO0011GN | 39ZKEMAKO0011GN6 | NKM Észak-DÉL Földgázhálózati Zrt. | 11.2933 | 11.0254 | 11.472 | 34.7646
Mándok | HAMANDOK11GN | 39ZHAMANDOK11GNE | TIGÁZ-DSO Földgázelosztó Kft. | 11.3304 | 11.2805 | 11.4418 | 34.8739
Maráza | GEMARAZA11GN | 39ZGEMARAZA11GNO | E.ON DDGÁZ Gázhálózati Zrt. | 10.9213 | 10.7217 | 11.4354 | 33.6392
Máriapócs+ Nyírmeggyes | HATELJCS10EN | 39ZHATELJCS10ENO | TIGÁZ-DSO Földgázelosztó Kft. | 11.3375 | 11.2804 | 11.4417 | 34.897
Máriapócs | HAMARIAP11GN | 39ZHAMARIAP11GN6 | TIGÁZ-DSO Földgázelosztó Kft. | 11.341 | 11.2804 | 11.4417 | 34.9081
Nyírmeggyes | HANYIRME11GN | 39ZHANYIRME11GN5 | TIGÁZ-DSO Földgázelosztó Kft. | 11.3359 | 11.2804 | 11.4417 | 34.8918
Martfű | HAMARTFU11GN | 39ZHAMARTFU11GN1 | TIGÁZ-DSO Földgázelosztó Kft. | 10.9393 | 10.8452 | 11.4216 | 33.6865
Mátraderecske | MIMATRAD11GN | 39ZMIMATRAD11GNC | TIGÁZ-DSO Földgázelosztó Kft. | 11.2625 | 10.8977 | 11.431 | 34.6698
Mátraterenye | MIMATRAT11GN | 39ZMIMATRAT11GNR | TIGÁZ-DSO Földgázelosztó Kft. | 11.2568 | 10.8996 | 11.4228 | 34.6508
Meggyeskovácsi | GEMEGGYE11GN | 39ZGEMEGGYE11GNI | NKM Észak-DÉL Földgázhálózati Zrt. | 11.3382 | 11.2927 | 11.4797 | 34.8993
Mezőberény | KEMEZOBE11GN | 39ZKEMEZOBE11GN3 | NKM Észak-DÉL Földgázhálózati Zrt. | 11.3084 | 11.0259 | 11.4369 | 34.814
Mezőcsát | MIMEZOCS11GN | 39ZMIMEZOCS11GNN | TIGÁZ-DSO Földgázelosztó Kft. | 11.3244 | 11.2108 | 11.4355 | 34.8572
Mezőhegyes | KEMEZOHE11GN | 39ZKEMEZOHE11GNZ | NKM Észak-DÉL Földgázhálózati Zrt. | 9.6163 | 9.5271 | 9.69 | 29.6092
Mezőkövesd | MIMEZOKO11GN | 39ZMIMEZOKO11GNS | TIGÁZ-DSO Földgázelosztó Kft. | 11.3269 | 11.2082 | 11.4344 | 34.8652
Mezőnagymihály | MIMEZONA11GN | 39ZMIMEZONA11GNH | TIGÁZ-DSO Földgázelosztó Kft. | 11.3248 | 11.2105 | 11.4347 | 34.8584
Mezősas | HAMEZOSA11GN | 39ZHAMEZOSA11GNW | TIGÁZ-DSO Földgázelosztó Kft. | 11.3287 | 11.2803 | 11.4416 | 34.8682
Mezőtúr + Endrőd 1-2 | HATELJCS54EN | 39ZHATELJCS54ENP | TIGÁZ-DSO Földgázelosztó Kft. | 11.15 | 11.0223 | 11.4045 | 34.3396
Mezőtúr | HAMEZOTU11GN | 39ZHAMEZOTU11GNG | TIGÁZ-DSO Földgázelosztó Kft. | 10.9499 | 10.8451 | 11.4303 | 33.7188
Endrőd 1-2 | KEENDROD1VEN | 39ZKEENDROD1VEND | TIGÁZ-DSO Földgázelosztó Kft. | 11.2732 | 11.0231 | 11.446 | 34.7218
Miskolc I+II-6 | MITELJCS11EN | 39ZMITELJCS11EN7 | TIGÁZ-DSO Földgázelosztó Kft. | 11.1848 | 10.8643 | 11.4327 | 34.4316
Miskolc I | MIMISKOL11GN | 39ZMIMISKOL11G08 | TIGÁZ-DSO Földgázelosztó Kft. | 11.184 | 10.8651 | 11.438 | 34.4294
Miskolc II-6 | MIVARGAH16GN | 39ZMIVARGAH001GQ | TIGÁZ-DSO Földgázelosztó Kft. | 11.1855 | 10.8637 | 11.4375 | 34.4334
Miskolc II-1 | MIVARGAH11GN | 39ZMIVARGAH11GNW | MAGÁZ Magyar Gázszolgáltató Kft. | 11.1836 | 10.8614 | 11.4312 | 34.4301
Miskolc II-2 | MIVARGAH12GN | 39ZMIVARGAH12GNS | OERG-Ózdi Energiaszolg. és Ker. Kft. | 11.192 | 10.8614 | 11.4385 | 34.454
Miskolc II-5 | MIVARGAH15GN | 39ZMIVARGAH15GNG | MVM MIFÜ Kft. | 11.2078 | 10.8617 | 11.4369 | 34.5
Miskolc III (HCM) | MIHCM00011GN | 39ZMIHCM00011GNU | HCM 1890 | 11.1715 | 10.8629 | 11.4069 | 34.3895
Mohács | GEMOHACS11GN | 39ZGEMOHACS11GNR | E.ON DDGÁZ Gázhálózati Zrt. | 10.913 | 10.7179 | 11.4343 | 33.6132
MOL DUFI | KATELJCS11EN | 39ZKATELJCS11ENI | MOL Nyrt. Dunai Finomító | 11.2999 | 10.9815 | 11.4337 | 34.7903
Százhalombatta II-1 (DUFI) | KADUFI0011GN | 39ZKADUFI0011GN9 | MOL Nyrt. Dunai Finomító | 11.2196 | 10.7584 | 11.4336 | 34.5525
Százhalombatta II-2 (DUFI) | KADUFI0012GN | 39ZKADUFI0012GN5 | MOL Nyrt. Dunai Finomító | 11.3468 | 11.2395 | 11.4641 | 34.9293
Monor | VEMONOR011GN | 39ZVEMONOR011GNP | TIGÁZ-DSO Földgázelosztó Kft. | 11.1048 | 10.8473 | 11.4298 | 34.1957
Mosonmagyaróvár | KAMOSONM11GN | 39ZKAMOSONM11GNU | NKM Észak-DÉL Földgázhálózati Zrt. | 11.338 | 11.2822 | 11.4407 | 34.8987
Mosonszentmiklós | KAMOSSZM11GN | 39ZKAMOSSZM11GNP | NKM Észak-DÉL Földgázhálózati Zrt. | 11.3352 | 11.2821 | 11.4416 | 34.8897
Murony | KEMURONY11GN | 39ZKEMURONY11GN7 | NKM Észak-DÉL Földgázhálózati Zrt. | 11.3113 | 11.0259 | 11.4372 | 34.8234
Nádasdladány 1-1 | KANADASD11GN | 39ZKANADASD11GNI | E.ON KÖGÁZ Gázhálózati Zrt. | 11.3183 | 10.7658 | 11.4514 | 34.8475
Nádasdladány 1-2+2 | KATELJCS54EN | 39ZKATELJCS54ENN | E.ON DDGÁZ Gázhálózati Zrt. | 11.3219 | 10.7652 | 11.4523 | 34.86
Nádasdladány 1-2 | KANADASD1VEN | 39ZKANADASD1VENF | E.ON DDGÁZ Gázhálózati Zrt. | 11.323 | 10.7626 | 11.4531 | 34.863
Nádasdladány 2 | KANADASD12GN | 39ZKANADASD12GNE | E.ON DDGÁZ Gázhálózati Zrt. | 11.3219 | 10.7653 | 11.4523 | 34.8597
Nádudvar | HANADUDV11GN | 39ZHANADUDV11GN5 | TIGÁZ-DSO Földgázelosztó Kft. | 10.9394 | 10.8446 | 11.4381 | 33.6866
Nagyar | HANAGYAR11GN | 39ZHANAGYAR11GNS | TIGÁZ-DSO Földgázelosztó Kft. | 11.33 | 11.2805 | 11.4412 | 34.8724
Nagyatád | GENAGYAT11GN | 39ZGENAGYAT11GNI | E.ON KÖGÁZ Gázhálózati Zrt. | 11.4726 | 11.2273 | 11.8944 | 35.3684
Nagyhegyes | HANAGYHE11GN | 39ZHANAGYHE11GNK | TIGÁZ-DSO Földgázelosztó Kft. | 10.9362 | 10.8335 | 11.4006 | 33.6776
Nagykanizsa 1-1+1-E | GETELJCS08EN | 39WGETELJCS08EN4 | E.ON KÖGÁZ Gázhálózati Zrt. | 11.3925 | 10.9579 | 11.6088 | 35.0868
Nagykanizsa 1-E Virtuális kiadás | GENAGYKA1EEN | 39WGENAGYKA1EENL | FGSZ Zrt. | 11.0481 | 11.01 | 11.14 | 33.9918
Nagykanizsa 1-1 | GENAGYKA11GN | 39ZGENAGYKA11GNP | E.ON KÖGÁZ Gázhálózati Zrt. | 11.3958 | 10.9563 | 11.6235 | 35.097
Nagykanizsa 1-2 | GENAGYKA1VEN | 39ZGENAGYKA1VENM | MAGÁZ Magyar Gázszolgáltató Kft. | 11.3808 | 10.9413 | 11.6354 | 35.0495
Nagykőrös | KENAGYKO11GN | 39ZKENAGYKO11GN0 | TIGÁZ-DSO Földgázelosztó Kft. | 11.1813 | 10.7099 | 11.5291 | 34.4297
Nagylengyel 1-1 | GENAGYLE11GN | 39ZGENAGYLE11GNV | MAGÁZ Magyar Gázszolgáltató Kft. | 11.3756 | 10.9503 | 11.6954 | 35.0255
Nagylengyel 1-2 | GENAGYLE1VEN | 39ZGENAGYLE1VENS | E.ON KÖGÁZ Gázhálózati Zrt. | 11.3745 | 10.9596 | 11.6823 | 35.0215
Nagylengyel KTD ZRG | GENAGYLE1WEN | 39ZGENAGYLE1WENO | MOL Nyrt. KT | 11.3725 | 10.9517 | 11.6799 | 35.0138
Nagylengyel KTD NLT | GENAGYLE1ZEN | 39ZGENAGYLE1ZENC | MOL Nyrt. KT | 11.4096 | 11.0789 | 11.5895 | 35.1375
Nagylengyel KTD NLT-3 | GENAGYLE1EEN | 39ZGENAGYLE1EENM | MOL Nyrt. KT | 11.3741 | 10.9472 | 11.6823 | 35.0182
Nagymágocs | KENAGYMA11GN | 39ZKENAGYMA11GNX | NKM Észak-DÉL Földgázhálózati Zrt. | 11.3318 | 11.1618 | 11.441 | 34.8775
Nagysáp | KANAGYSA11GN | 39ZKANAGYSA11GN2 | NKM Észak-DÉL Földgázhálózati Zrt. | 11.333 | 11.2824 | 11.4364 | 34.8827
Napkor | HANAPKOR11GN | 39ZHANAPKOR11GNZ | TIGÁZ-DSO Földgázelosztó Kft. | 11.3371 | 11.2804 | 11.4426 | 34.8955
Nemesbikk | MINEMESB11GN | 39ZMINEMESB11GNE | TIGÁZ-DSO Földgázelosztó Kft. | 11.3265 | 11.1083 | 11.4376 | 34.8629
Nyergesújfalu | KANYERGE11GN | 39ZKANYERGE11GN7 | NKM Észak-DÉL Földgázhálózati Zrt. | 11.3426 | 11.2824 | 11.4359 | 34.9133
Nyírbogdány | MINYIRBO11GN | 39ZMINYIRBO11GN9 | TIGÁZ-DSO Földgázelosztó Kft. | 11.3357 | 11.2804 | 11.4384 | 34.8909
Nyíregyháza 1+2 + Nyírtelek4 | HATELJCS11EN | 39ZHATELJCS11ENK | TIGÁZ-DSO Földgázelosztó Kft. | 11.3346 | 11.2692 | 11.4383 | 34.8874
Nyíregyháza 1 | HANYIREG11GN | 39ZHANYIREG11GNC | TIGÁZ-DSO Földgázelosztó Kft. | 11.3231 | 11.2803 | 11.4188 | 34.8502
Nyíregyháza 2 | HANYIREG12GN | 39ZHANYIREG12GN8 | TIGÁZ-DSO Földgázelosztó Kft. | 11.3336 | 11.2804 | 11.4422 | 34.8843
Nyírtelek 4 | MINYIRTE14GN | 39ZMINYIRTE14GN5 | TIGÁZ-DSO Földgázelosztó Kft. | 11.3395 | 11.2578 | 11.4382 | 34.9034
Nyírtelek 5 | MINYIRTE15GN | 39ZMINYIRTE15GN1 | Natural Gas Service Kft. | 11.3294 | 11.2544 | 11.4385 | 34.8704
Nyírtelek 3 | MINYIRTE13GN | 39ZMINYIRTE13GN9 | TIGÁZ-DSO Földgázelosztó Kft. | 11.3083 | 11.3054 | 11.3319 | 34.8033
Óföldeák | KEOFOLDE11GN | 39ZKEOFOLDE11GN6 | NKM Észak-DÉL Földgázhálózati Zrt. | 11.3082 | 11.0251 | 11.4623 | 34.8137
Orosháza I+II-1 | KETELJCS05EN | 39ZKETELJCS05ENX | NKM Észak-DÉL Földgázhálózati Zrt. | 9.6166 | 9.5266 | 9.69 | 29.6106
Orosháza I | KEOROSHA11GN | 39ZKEOROSHA11GNB | NKM Észak-DÉL Földgázhálózati Zrt. | 9.6175 | 9.5265 | 9.69 | 29.6136
Orosháza II-1 | KEOROSHA21GN | 39ZKEOROSHA21GN6 | NKM Észak-DÉL Földgázhálózati Zrt. | 9.6157 | 9.5268 | 9.69 | 29.6077
Orosháza II-2 | KEOROSHA22GN | 39ZKEOROSHA22GN2 | O-I Manufacturing Magyarország Kft. | 9.6124 | 9.5276 | 9.69 | 29.5969
Orosháza II-3 | KEOROSHA23GN | 39ZKEOROSHA23GNZ | GUARDIAN OROSHÁZA Kft. | 11.3574 | 11.1064 | 11.4676 | 34.9689
Ózd I-1+Ózd II | MITELJCS12EN | 39ZMITELJCS12EN3 | TIGÁZ-DSO Földgázelosztó Kft. | 11.2288 | 10.8574 | 11.4375 | 34.5654
Ózd I-1 | MIOZD00011GN | 39ZMIOZD00011GNQ | TIGÁZ-DSO Földgázelosztó Kft. | 11.2132 | 10.8503 | 11.403 | 34.5159
Ózd II | MIOZD00021GN | 39ZMIOZD00021GNL | TIGÁZ-DSO Földgázelosztó Kft. | 11.2315 | 10.8574 | 11.4375 | 34.5736
Ózd I-2 (OERG) | MIOZD0001EEN | 39ZMIOZD0001EENH | OERG-Ózdi Energiaszolg. és Ker. Kft. | 11.2355 | 10.8542 | 11.4385 | 34.5867
Öcsöd | KEOCSOD011GN | 39ZKEOCSOD011GNN | TIGÁZ-DSO Földgázelosztó Kft. | 11.2708 | 11.0483 | 11.4187 | 34.7179
Őr | HAOR000011GN | 39ZHAOR000011GNE | TIGÁZ-DSO Földgázelosztó Kft. | 11.3436 | 11.2804 | 11.4417 | 34.9168
Öreglak 1-1 | GEOREGLA11GN | 39ZGEOREGLA11G08 | MAGÁZ Magyar Gázszolgáltató Kft. | 11.3449 | 10.8379 | 11.5335 | 34.9367
Öreglak 1-2 | GEOREGLA1VEN | 39ZGEOREGLA1VENX | E.ON KÖGÁZ Gázhálózati Zrt. | 11.3469 | 10.8372 | 11.5376 | 34.9438
Ősi | KAOSI00011GN | 39ZKAOSI00011GNP | Nitrogénművek Zrt. | 11.3464 | 11.164 | 11.4513 | 34.9309
Pálmonostora | KEPALMON11GN | 39ZKEPALMON11GN7 | NKM Észak-DÉL Földgázhálózati Zrt. | 11,050000* | 10.8785 | 11.6887 | 34,200000*
Palotabozsok | GEPALOTA11GN | 39ZGEPALOTA11GNC | E.ON DDGÁZ Gázhálózati Zrt. | 10.9235 | 10.7191 | 11.4343 | 33.646
Pápa | KAPAPA0011GN | 39ZKAPAPA0011GNE | E.ON KÖGÁZ Gázhálózati Zrt. | 11.3354 | 11.2827 | 11.4361 | 34.8902
Papkeszi | KAPAPKES11GN | 39ZKAPAPKES11GN1 | E.ON KÖGÁZ Gázhálózati Zrt. | 11.3331 | 11.1015 | 11.4621 | 34.8917
Pásztó 1 | MIPASZTO11GN | 39ZMIPASZTO11GNL | TIGÁZ-DSO Földgázelosztó Kft. | 11.2882 | 10.9549 | 11.4375 | 34.7476
Pásztó 2 | MIPASZTO12GN | 39ZMIPASZTO12GNH | TIGÁZ-DSO Földgázelosztó Kft. | 11.2884 | 10.9542 | 11.4385 | 34.748
Pécs I-1+I-2+II | GETELJCS07EN | 39ZGETELJCS07EN3 | E.ON DDGÁZ Gázhálózati Zrt. | 10.9154 | 10.7085 | 11.4129 | 33.6204
Pécs I-1 | GEPECS0011GN | 39ZGEPECS0011GNP | E.ON DDGÁZ Gázhálózati Zrt. | 10.9379 | 10.7265 | 11.4132 | 33.6892
Pécs I-2 | GEPECS0012GN | 39ZGEPECS0012GNL | E.ON DDGÁZ Gázhálózati Zrt. | 10.8998 | 10.7081 | 11.4129 | 33.572
Pécs II | GEPECS0021GN | 39ZGEPECS0021GNK | E.ON DDGÁZ Gázhálózati Zrt. | 10.9137 | 10.7087 | 11.4128 | 33.615
Pécs III | GEPECS0031GN | 39ZGEPECS0031GNF | Pannon Hőerőmű Zrt. | 10.9909 | 10.7294 | 11.3174 | 33.8541
Pétervására | MIPETERV11GN | 39ZMIPETERV11GN1 | TIGÁZ-DSO Földgázelosztó Kft. | 11.2538 | 10.8971 | 11.434 | 34.6423
Pétfürdő 1 | KAPETFUR11GN | 39ZKAPETFUR11GN7 | E.ON KÖGÁZ Gázhálózati Zrt. | 11.3416 | 11.0363 | 11.4524 | 34.916
Pétfürdő 2 | KAPETFUR12GN | 39ZKAPETFUR12GN3 | Nitrogénművek Zrt. | 11.3296 | 10.9892 | 11.4261 | 34.8811
Petneháza | HAPETNEH11GN | 39ZHAPETNEH11GN6 | TIGÁZ-DSO Földgázelosztó Kft. | 11.3387 | 11.2804 | 11.4417 | 34.9005
Pilisvörösvár + Solymárvölgy 1-2 | VETELJCS18EN | 39ZVETELJCS18ENL | TIGÁZ-DSO Földgázelosztó Kft. | 11.3309 | 11.2815 | 11.4323 | 34.8773
Pilisvörösvár | VEPILISV11GN | 39ZVEPILISV11G08 | TIGÁZ-DSO Földgázelosztó Kft. | 11.3272 | 11.2817 | 11.4377 | 34.8654
Solymárvölgy 1-2 | VESOLYMA1VEN | 39ZVESOLYMA1VENH | TIGÁZ-DSO Földgázelosztó Kft. | 11.3423 | 11.2806 | 11.4323 | 34.9137
Pókaszepetk 1-1 | GEPOKASZ11GN | 39ZGEPOKASZ11GNZ | NKM Észak-DÉL Földgázhálózati Zrt. | 11.3633 | 11.0081 | 11.4697 | 34.9839
Pókaszepetk 1-2 | GEPOKASZ1VEN | 39ZGEPOKASZ1VENW | MAGÁZ Magyar Gázszolgáltató Kft. | 11.3674 | 10.9909 | 11.47 | 34.9979
Pusztaföldvár | KEPUSZTF11GN | 39ZKEPUSZTF11GNN | NKM Észak-DÉL Földgázhálózati Zrt. | 11.3138 | 11.0259 | 11.4364 | 34.8319
Pusztaszer | KEPUSZTS11GN | 39ZKEPUSZTS11GNJ | NKM Észak-DÉL Földgázhálózati Zrt. | 11,050000* | 10.8951 | 11.6781 | 34,200000*
Pusztavacs | KEPUSZTV11GN | 39ZKEPUSZTV11GN1 | TIGÁZ-DSO Földgázelosztó Kft. | 11.192 | 10.7278 | 11.5299 | 34.4619
Püspökladány | HAPUSPOK11GN | 39ZHAPUSPOK11GNA | TIGÁZ-DSO Földgázelosztó Kft. | 11.3328 | 11.2874 | 11.4494 | 34.881
Rákospalota 2 | VERAKOSP12GN | 39ZVERAKOSP12GND | NKM Földgázhálózati Kft. | 11.3168 | 11.0772 | 11.4485 | 34.8393
Raposka | GERAPOSK11GN | 39ZGERAPOSK11GNC | MAGÁZ Magyar Gázszolgáltató Kft. | 11.3463 | 11.1666 | 11.4807 | 34.9272
Répcelak | GEREPCEL11GN | 39ZGEREPCEL11GNC | NKM Észak-DÉL Földgázhálózati Zrt. | 11.3393 | 11.2835 | 11.4373 | 34.9025
Rétság | VERETSAG11GN | 39ZVERETSAG11GN7 | TIGÁZ-DSO Földgázelosztó Kft. | 11.3345 | 11.1049 | 11.4387 | 34.8907
Romhány | VEROMHAN11GN | 39ZVEROMHAN11GNG | TIGÁZ-DSO Földgázelosztó Kft. | 11.3398 | 11.1187 | 11.4382 | 34.9071
Rudabánya | MIRUDABA11GN | 39ZMIRUDABA11GNB | TIGÁZ-DSO Földgázelosztó Kft. | 11.2189 | 10.8483 | 11.4348 | 34.5349
Sajókeresztúr | MISAJOKE11GN | 39ZMISAJOKE11GNL | TIGÁZ-DSO Földgázelosztó Kft. | 11.1873 | 10.8637 | 11.4384 | 34.4387
Sajószentpéter | MISAJOSZ11GN | 39ZMISAJOSZ11GNO | TIGÁZ-DSO Földgázelosztó Kft. | 11.1849 | 10.8643 | 11.4383 | 34.4313
Sajóvelezd | MISAJOVE11GN | 39ZMISAJOVE11GNI | TIGÁZ-DSO Földgázelosztó Kft. | 11.2229 | 10.847 | 11.4338 | 34.5476
Salgótarján 1+2 | MITELJCS06EN | 39ZMITELJCS06ENT | TIGÁZ-DSO Földgázelosztó Kft. | 11.2694 | 10.9561 | 11.423 | 34.6904
Salgótarján 1 | MISALGOT11GN | 39ZMISALGOT11GNN | TIGÁZ-DSO Földgázelosztó Kft. | 11.2906 | 10.9561 | 11.423 | 34.7564
Salgótarján 2 | MISALGOT12GN | 39ZMISALGOT12GNJ | TIGÁZ-DSO Földgázelosztó Kft. | 11.2502 | 10.9531 | 11.4239 | 34.6302
Sámsonháza | MISAMSON11GN | 39ZMISAMSON11GNS | MAGÁZ Magyar Gázszolgáltató Kft. | 11.2827 | 10.9549 | 11.426 | 34.7307
Sáránd | HASARAND11GN | 39ZHASARAND11GNM | TIGÁZ-DSO Földgázelosztó Kft. | 11.3307 | 11.2804 | 11.4417 | 34.8747
Sarkad + Méhkerék | KETELJCS06EN | 39ZKETELJCS06ENT | NKM Észak-DÉL Földgázhálózati Zrt. | 11.3155 | 11.0269 | 11.4336 | 34.8367
Sarkad | KESARKAD11GN | 39ZKESARKAD11GNK | NKM Észak-DÉL Földgázhálózati Zrt. | 11.3159 | 11.026 | 11.4344 | 34.8377
Méhkerék | KEMEHKER11GN | 39ZKEMEHKER11GNO | NKM Észak-DÉL Földgázhálózati Zrt. | 11.3145 | 11.0269 | 11.4371 | 34.8328
Sárospatak | MISAROSP11GN | 39ZMISAROSP11GNC | TIGÁZ-DSO Földgázelosztó Kft. | 11.3314 | 11.0947 | 11.4453 | 34.8791
Sárvár | GESARVAR11GN | 39ZGESARVAR11GNB | NKM Észak-DÉL Földgázhálózati Zrt. | 11.341 | 11.2929 | 11.4806 | 34.908
Soltvadkert | KESOLTVA11GN | 39ZKESOLTVA11GNT | NKM Észak-DÉL Földgázhálózati Zrt. | 10.9526 | 10.7353 | 11.4233 | 33.7382
Solymárvölgy 2 | VESOLYMA12GN | 39ZVESOLYMA12GNG | NKM Földgázhálózati Kft. | 11.3342 | 11.2799 | 11.4322 | 34.8877
Somogyjád | GESOMOGJ11GN | 39ZGESOMOGJ11GNF | E.ON KÖGÁZ Gázhálózati Zrt. | 11.2264 | 10.8088 | 11.5326 | 34.5716
Somogysámson | GESOMSAM11GN | 39ZGESOMSAM11GN7 | E.ON KÖGÁZ Gázhálózati Zrt. | 11.3858 | 10.9378 | 11.5789 | 35.0646
Sopron 1+2 | GETELJCS03EN | 39ZGETELJCS03ENJ | NKM Észak-DÉL Földgázhálózati Zrt. | 11.3373 | 11.2834 | 11.4358 | 34.8962
Sopron 1 | GESOPRON11GN | 39ZGESOPRON11GNW | NKM Észak-DÉL Földgázhálózati Zrt. | 11.3372 | 11.2834 | 11.4358 | 34.8961
Sopron 2 | GESOPRON12GN | 39ZGESOPRON12GNS | NKM Észak-DÉL Földgázhálózati Zrt. | 11.3647 | 11.302 | 11.4102 | 34.9825
Sopron 3 | GESOPRON1VEN | 39ZGESOPRON1VENT | Veolia Energia Magyarország Zrt. | 11.3436 | 11.2833 | 11.4358 | 34.9159
Soroksár 1-2 | VESOROKS1VEN | 39ZVESOROKS1VENN | TIGÁZ-DSO Földgázelosztó Kft. | 11.2102 | 10.7456 | 11.5002 | 34.5321
Sümegcsehi 1-1 | GESUMEGC11GN | 39ZGESUMEGC11GN3 | E.ON KÖGÁZ Gázhálózati Zrt. | 11.3448 | 11.1673 | 11.4613 | 34.9226
Sümegcsehi 1-2 | GESUMEGC1VEN | 39ZGESUMEGC1VEN0 | MAGÁZ Magyar Gázszolgáltató Kft. | 11.3451 | 11.1679 | 11.464 | 34.9235
Szabadbattyán 1-2 | KASZABBA1VEN | 39ZKASZABBA1VENE | MAGÁZ Magyar Gázszolgáltató Kft. | 11.3138 | 10.7979 | 11.4536 | 34.8339
Szabadegyháza 1+2 | KATELJCS12EN | 39ZKATELJCS12ENE | E.ON DDGÁZ Gázhálózati Zrt. | 11.3116 | 10.8347 | 11.506 | 34.8345
Szabadegyháza 1 | KASZABAD11GN | 39ZKASZABAD11GN6 | E.ON DDGÁZ Gázhálózati Zrt. | 11.3171 | 10.8347 | 11.5035 | 34.8522
Szabadegyháza 2 | KASZABAD12GN | 39ZKASZABAD12GN2 | E.ON DDGÁZ Gázhálózati Zrt. | 11.3071 | 10.8347 | 11.5168 | 34.8203
Szajol 1-1 | HASZAJOL11GN | 39ZHASZAJOL11GNK | TIGÁZ-DSO Földgázelosztó Kft. | 10.9286 | 10.845 | 11.4212 | 33.6533
Szajol 1-2 | HASZAJOL1VDN | 39ZHASZAJOL1VDNK | MOL Nyrt. TKD | 10.9217 | 10.8441 | 11.4214 | 33.632
Szank | KESZANK011GN | 39ZKESZANK011GNI | NKM Észak-DÉL Földgázhálózati Zrt. | 10.9422 | 10.6542 | 11.4251 | 33.7067
Szarvas+Endrőd 1-1 | KETELJCS56EN | 39ZKETELJCS56EN4 | NKM Észak-DÉL Földgázhálózati Zrt. | 11.3 | 11.0825 | 11.4456 | 34.7966
Szarvas | KESZARVA11GN | 39ZKESZARVA11GNY | NKM Észak-DÉL Földgázhálózati Zrt. | 11.3364 | 11.2849 | 11.4446 | 34.8925
Endrőd 1-1 | KEENDROD11GN | 39ZKEENDROD11GNG | NKM Észak-DÉL Földgázhálózati Zrt. | 11.288 | 11.0231 | 11.4463 | 34.765
Százhalombatta I-2 + I-3 | KATELJCS16EN | 39ZKATELJCS16ENZ | Dunamenti Erőmű Zrt. | 11.3461 | 11.2808 | 11.4338 | 34.9265
Százhalombatta I-2 (DHE) | KADHE00012GN | 39ZKADHE00012GNT | Dunamenti Erőmű Zrt. | 11.3509 | 11.2808 | 11.4338 | 34.9415
Százhalombatta I-3 (DHE) | KADHE00013GN | 39ZKADHE00013GNP | Dunamenti Erőmű Zrt. | 11.3239 | 11.2809 | 11.4336 | 34.8582
Szécsény | MISZECSE11GN | 39ZMISZECSE11GN4 | TIGÁZ-DSO Földgázelosztó Kft. | 11.2827 | 10.9579 | 11.438 | 34.7306
Szeged 1+2+Újszeged | KETELJCS53EN | 39ZKETELJCS53ENG | NKM Észak-DÉL Földgázhálózati Zrt. | 11.1542 | 11.0217 | 11.5937 | 34.3869
Szeged 1 | KESZEGED11GN | 39ZKESZEGED11GN2 | NKM Észak-DÉL Földgázhálózati Zrt. | 11.1848 | 11.0205 | 11.5855 | 34.467
Szeged 2 | KESZEGED12GN | 39ZKESZEGED12GNZ | NKM Észak-DÉL Földgázhálózati Zrt. | 11.1399 | 11.0292 | 11.6103 | 34.3509
Újszeged | KEUJSZEG11GN | 39ZKEUJSZEG11GNT | NKM Észak-DÉL Földgázhálózati Zrt. | 11,050000* | 10.8963 | 11.6869 | 34,200000*
Székesfehérvár | KATELJCS04EN | 39ZKATELJCS04ENB | E.ON DDGÁZ Gázhálózati Zrt. | 11.307 | 10.768 | 11.4532 | 34.8166
Székesfehérvár 1 | KASZEKES11GN | 39ZKASZEKES11GN2 | E.ON DDGÁZ Gázhálózati Zrt. | 11.3133 | 10.8 | 11.4532 | 34.8333
Székesfehérvár 2 | KASZEKES12GN | 39ZKASZEKES12GNZ | E.ON DDGÁZ Gázhálózati Zrt. | 11.2814 | 10.768 | 11.4232 | 34.7444
Szabadbattyán 1-1 | KASZABBA11GN | 39ZKASZABBA11GNH | E.ON DDGÁZ Gázhálózati Zrt. | 11.3273 | 10.7982 | 11.4255 | 34.8806
Szekszárd I+II | GETELJCS04EN | 39ZGETELJCS04ENF | E.ON DDGÁZ Gázhálózati Zrt. | 10.9217 | 10.7262 | 11.4356 | 33.6407
Szekszárd I | GESZEKSZ11GN | 39ZGESZEKSZ11GNE | E.ON DDGÁZ Gázhálózati Zrt. | 10.9227 | 10.7258 | 11.4358 | 33.6439
Szekszárd II | GESZEKSZ21GN | 39ZGESZEKSZ21GN9 | E.ON DDGÁZ Gázhálózati Zrt. | 10.9203 | 10.7266 | 11.4352 | 33.6364
Szentendre 2 | VESZENTE12GN | 39ZVESZENTE12GNL | TIGÁZ-DSO Földgázelosztó Kft. | 11.328 | 11.2461 | 11.4382 | 34.8699
Szentes I+II | KETELJCS54EN | 39ZKETELJCS54ENC | NKM Észak-DÉL Földgázhálózati Zrt. | 11.3343 | 10.9453 | 11.4445 | 34.8856
Szentes I | KESZENTS11GN | 39ZKESZENTS11GNA | NKM Észak-DÉL Földgázhálózati Zrt. | 11.3323 | 11.1167 | 11.4557 | 34.8791
Szentes II | KESZENTS21GN | 39ZKESZENTS21GN5 | NKM Észak-DÉL Földgázhálózati Zrt. | 11.3376 | 10.7955 | 11.4453 | 34.8964
Szentgotthárd | GESZENTG11GN | 39ZGESZENTG11GNN | NKM Észak-DÉL Földgázhálózati Zrt. | 11.3712 | 11.1845 | 11.4725 | 35.0098
Szerencs | MISZEREN11GN | 39ZMISZEREN11GN2 | TIGÁZ-DSO Földgázelosztó Kft. | 11.3259 | 11.0903 | 11.4451 | 34.8613
Szigetmonostor | VESZIGET11GN | 39ZVESZIGET11GNN | TIGÁZ-DSO Földgázelosztó Kft. | 11.3304 | 11.2455 | 11.4381 | 34.8772
Szigetszentmiklós | VETELJCS19EN | 39ZVETELJCS19ENH | TIGÁZ-DSO Földgázelosztó Kft. | 11.2219 | 10.7413 | 11.4993 | 34.5682
Szigetszentmiklós I | VESZIGSZ11GN | 39ZVESZIGSZ11GN0 | TIGÁZ-DSO Földgázelosztó Kft. | 11.2201 | 10.741 | 11.4992 | 34.5628
Szigetszentmiklós II | VESZIGSZ21GN | 39ZVESZIGSZ21GNW | TIGÁZ-DSO Földgázelosztó Kft. | 11.2309 | 10.7447 | 11.5004 | 34.5964
Szolnok | HATELJCS08EN | 39ZHATELJCS08ENY | TIGÁZ-DSO Földgázelosztó Kft. | 10.941 | 10.8443 | 11.4213 | 33.6916
Szolnok I | HASZOLNO11GN | 39ZHASZOLNO11GNF | TIGÁZ-DSO Földgázelosztó Kft. | 10.9167 | 10.8445 | 11.3953 | 33.6168
Szolnok II-1 | HASZOLNO21GN | 39ZHASZOLNO21GNA | TIGÁZ-DSO Földgázelosztó Kft. | 11.0621 | 10.8583 | 11.4213 | 34.0619
Szolnok II-2 | HASZOLNO22GN | 39ZHASZOLNO22GN6 | TIGÁZ-DSO Földgázelosztó Kft. | 10.9266 | 10.8442 | 11.3758 | 33.6477
Szombathely | GETELJCS05EN | 39ZGETELJCS05ENB | NKM Észak-DÉL Földgázhálózati Zrt. | 11.3398 | 11.2929 | 11.4813 | 34.9042
Szombathely 1 | GESZOMBA11GN | 39ZGESZOMBA11GNT | NKM Észak-DÉL Földgázhálózati Zrt. | 11.3451 | 11.293 | 11.4813 | 34.9213
Szombathely 2 | GESZOMBA12GN | 39ZGESZOMBA12GNP | NKM Észak-DÉL Földgázhálózati Zrt. | 11.3324 | 11.2927 | 11.4379 | 34.881
Szombathely 3 | GESZOMBA13GN | 39ZGESZOMBA13GNL | NKM Észak-DÉL Földgázhálózati Zrt. | 11.3292 | 11.3014 | 11.4062 | 34.8694
Tapolca | GETAPOLC11GN | 39ZGETAPOLC11GND | E.ON KÖGÁZ Gázhálózati Zrt. | 11.3485 | 11.1739 | 11.4705 | 34.934
Tarnalelesz | MITARNAL11GN | 39ZMITARNAL11GNB | TIGÁZ-DSO Földgázelosztó Kft. | 11.238 | 10.8786 | 11.4373 | 34.5932
Tass | KETASS0011GN | 39ZKETASS0011GNA | NKM Észak-DÉL Földgázhálózati Zrt. | 11.1542 | 10.6988 | 11.4261 | 34.349
Tata | KATATA0011GN | 39ZKATATA0011GN8 | NKM Észak-DÉL Földgázhálózati Zrt. | 11.3338 | 11.2824 | 11.4361 | 34.8853
Tatabánya I | KATATABA11GN | 39ZKATATABA11GNJ | NKM Észak-DÉL Földgázhálózati Zrt. | 11.3394 | 11.2823 | 11.4358 | 34.903
Tatabánya II | KATATABA21GN | 39ZKATATABA21GNE | Tatabánya Erőmű Kft. | 11.3343 | 11.2818 | 11.421 | 34.8872
Tázlár | KETAZLAR11GN | 39ZKETAZLAR11GNU | NKM Észak-DÉL Földgázhálózati Zrt. | 10.9518 | 10.6624 | 11.4234 | 33.7355
Téglás | HATEGLAS11GN | 39ZHATEGLAS11GNK | TIGÁZ-DSO Földgázelosztó Kft. | 11.3335 | 11.2804 | 11.4422 | 34.8838
Tiszacsege | HATISZAC11GN | 39ZHATISZAC11GN4 | TIGÁZ-DSO Földgázelosztó Kft. | 11.2972 | 10.9386 | 11.4469 | 34.779
Tiszalök | MITISZLO11GN | 39ZMITISZLO11GNR | TIGÁZ-DSO Földgázelosztó Kft. | 11.3302 | 11.2597 | 11.4306 | 34.8731
Tiszaújváros I-1-1 (THE) | MITHE00012GN | 39ZMITHE00012GNR | AES Tiszai Erőmű Kft. | n.a. | n.a. | n.a. | n.a.
Tiszaújváros I-1-2 (TIFO) | MITHE00011GN | 39ZMITHE00011GNV | MOL Nyrt.Tiszai Finomító | 11.3511 | 11.2403 | 11.4357 | 34.9408
Tiszaújváros I-2 (INERT) | MITHE00013GN | 39ZMITHE00013GNN | AES Tiszai Erőmű Kft. | n.a. | n.a. | n.a. | n.a.
Tiszaújváros I-4 (INERT) | MITHE00014GN | 39ZMITHE00014GNJ | MOL Nyrt. KT | 5,280000* | 5.08 | 5.54 | 16,200000*
Tiszaújváros I-1-3 | MITHE0001ZEN | 39ZMITHE0001ZENC | TIGÁZ-DSO Földgázelosztó Kft. | 11.3342 | 11.2347 | 11.4365 | 34.8857
Tiszaújváros II-2 (THE) | MITVK00012GN | 39ZMITVK00012GNI | AES Borsodi Energetikai Kft. (THE) | n.a. | n.a. | n.a. | n.a.
Tiszaújváros II-3+Kistokaj 1+2 | MITELJCS13EN | 39ZMITELJCS13E08 | TIGÁZ-DSO Földgázelosztó Kft. | 11.199 | 10.9127 | 11.4386 | 34.4747
Tiszaújváros II-3 | MITVK00013GN | 39ZMITVK00013GNE | TIGÁZ-DSO Földgázelosztó Kft. | 11.3302 | 11.1601 | 11.4449 | 34.875
Kistokaj 1 | MIKISTOK11GN | 39ZMIKISTOK11GNT | TIGÁZ-DSO Földgázelosztó Kft. | 11.2957 | 10.9432 | 11.4382 | 34.782
Kistokaj 2 | MIKISTOK12GN | 39ZMIKISTOK12GNP | TIGÁZ-DSO Földgázelosztó Kft. | 11.174 | 10.8631 | 11.3897 | 34.3975
TVK | MITELJCS14EN | 39ZMITELJCS14ENW | MOL Petrolkémia Zrt. | 11.3521 | 11.1406 | 11.4461 | 34.9455
Tiszaújváros II-1 (TVK) | MITVK00011GN | 39ZMITVK00011GNM | MOL Petrolkémia Zrt. | 11.3542 | 11.1496 | 11.4461 | 34.9524
Tiszaújváros II-4 (TVK-ER) | MITVK00014GN | 39ZMITVK00014GNA | MOL Petrolkémia Zrt. | 11.3496 | 11.1342 | 11.4429 | 34.9371
Tiszavasvári | MITISZAV11GN | 39ZMITISZAV11GNP | TIGÁZ-DSO Földgázelosztó Kft. | 11.3348 | 11.2513 | 11.4284 | 34.8881
Tótkomlós | KETOTKOM11GN | 39ZKETOTKOM11GNW | NKM Észak-DÉL Földgázhálózati Zrt. | 9.6168 | 9.5267 | 9.69 | 29.6112
Tököl | VETOKOL011GN | 39ZVETOKOL011GNH | TIGÁZ-DSO Földgázelosztó Kft. | 11.3322 | 11.1257 | 11.4659 | 34.8857
Törökszentmiklós I | HATOROKS11GN | 39ZHATOROKS11GNN | TIGÁZ-DSO Földgázelosztó Kft. | 10.9355 | 10.8449 | 11.4296 | 33.6746
Törökszentmiklós II | HATOROKS21GN | 39ZHATOROKS21GNI | TIGÁZ-DSO Földgázelosztó Kft. | 10.9816 | 10.8452 | 11.4228 | 33.8136
Törökszentmiklós III | HATOROKS3VEN | 39ZHATOROKS3VENA | KALL Ingredients Kft | 10.9567 | 10.875 | 11.3749 | 33.7456
Újhartyán | KEUJHART11GN | 39ZKEUJHART11GNB | TIGÁZ-DSO Földgázelosztó Kft. | 11.1955 | 10.7159 | 11.5335 | 34.4727
Újkér | GEUJKER011GN | 39ZGEUJKER011GNU | NKM Észak-DÉL Földgázhálózati Zrt. | 11.3437 | 11.283 | 11.4453 | 34.9165
Újkígyós | KEUJKIGY11GN | 39ZKEUJKIGY11GN4 | NKM Észak-DÉL Földgázhálózati Zrt. | 11.313 | 11.026 | 11.437 | 34.8296
Üllés + Kiskundorozsma | KETELJCS07EN | 39ZKETELJCS07ENP | NKM Észak-DÉL Földgázhálózati Zrt. | 11.3338 | 11.2878 | 11.4466 | 34.8847
Üllés 1 | KEULLES011GN | 39ZKEULLES011GNG | NKM Észak-DÉL Földgázhálózati Zrt. | 11.3384 | 11.2878 | 11.4467 | 34.8997
Kiskundorozsma | KEKISKUD11GN | 39ZKEKISKUD11GNR | NKM Észak-DÉL Földgázhálózati Zrt. | 11.3308 | 11.2878 | 11.4464 | 34.875
Üllés 2 (KTD) | KEULLES01VEN | 39ZKEULLES01VEND | MOL Nyrt. KT | 11.3638 | 11.2893 | 11.4462 | 34.9818
Üllő | VEULLO0011GN | 39ZVEULLO0011GNQ | OERG-Ózdi Energiaszolg. és Ker. Kft. | 11.228 | n.a. | n.a. | 34.5872
Vác I+III-1-2 | VETELJCS09EN | 39ZVETELJCS09ENM | TIGÁZ-DSO Földgázelosztó Kft. | 11.3323 | 11.1128 | 11.4386 | 34.8838
Vác I | VEVAC00011GN | 39ZVEVAC00011GNS | TIGÁZ-DSO Földgázelosztó Kft. | 11.3322 | 11.0852 | 11.4385 | 34.8831
Vác III-1-2 | VEDCM0001VEN | 39ZVEDCM0001VEN2 | TIGÁZ-DSO Földgázelosztó Kft. | 11.3331 | 11.1149 | 11.4387 | 34.887
Vác II | VEVAC00021GN | 39ZVEVAC00021GNN | TIGÁZ-DSO Földgázelosztó Kft. | 11.3293 | 11.1038 | 11.4384 | 34.8742
Vác III-1-1 (DCM) | VEDCM00011GN | 39ZVEDCM00011GN5 | Duna-Dráva Cement Kft. | 11.3497 | 11.0715 | 11.4358 | 34.9374
Vadna | MIVADNA011GN | 39ZMIVADNA011GNJ | TIGÁZ-DSO Földgázelosztó Kft. | 11.2202 | 10.848 | 11.4339 | 34.539
Várdomb | GEVARDOM11GN | 39ZGEVARDOM11GNH | E.ON DDGÁZ Gázhálózati Zrt. | 10.9154 | 10.7211 | 11.4493 | 33.6212
Vásárosnamény | HAVASARO11GN | 39ZHAVASARO11GNY | TIGÁZ-DSO Földgázelosztó Kft. | 11.3314 | 11.2804 | 11.4417 | 34.8769
Vasszécsény | GEVASSZE11GN | 39ZGEVASSZE11GN7 | NKM Észak-DÉL Földgázhálózati Zrt. | 11.3378 | 11.2928 | 11.4792 | 34.8979
Vecsés 1 | VEVECSES11GN | 39ZVEVECSES11GNG | NKM Földgázhálózati Kft. | 11.2344 | 10.8175 | 11.5056 | 34.6071
Vecsés | VETELJCS20EN | 39ZVETELJCS20ENB | TIGÁZ-DSO Földgázelosztó Kft. | 11.228 | 10.7499 | 11.5082 | 34.5872
Vecsés 2 | VEVECSES12GN | 39ZVEVECSES12GNC | TIGÁZ-DSO Földgázelosztó Kft. | 11.2285 | 10.7323 | 11.5075 | 34.5887
Vecsés 3-1 | VEVECSES13GN | 39ZVEVECSES13GN8 | TIGÁZ-DSO Földgázelosztó Kft. | 11.227 | 10.748 | 11.509 | 34.5841
Vecsés 3-2 | VEVECSES1VEN | 39ZVEVECSES1VEND | TIGÁZ-DSO Földgázelosztó Kft. | 11.2291 | 10.7354 | 11.5084 | 34.5907
Végegyháza | KEVEGEGY11GN | 39ZKEVEGEGY11GN0 | NKM Észak-DÉL Földgázhálózati Zrt. | 9.6176 | 9.5263 | 9.69 | 29.614
Veszprém I-1+I-2+II (BM) | KATELJCS55EN | 39ZKATELJCS55ENJ | E.ON KÖGÁZ Gázhálózati Zrt. | 11.3329 | 11.2259 | 11.4606 | 34.8826
Veszprém I-1 | KAVESZPR11GN | 39ZKAVESZPR11GNA | E.ON KÖGÁZ Gázhálózati Zrt. | 11.3314 | 11.2039 | 11.4654 | 34.8782
Veszprém I-2 | KAVESZPR12GN | 39ZKAVESZPR12GN6 | E.ON KÖGÁZ Gázhálózati Zrt. | 11.3304 | 11.202 | 11.462 | 34.875
Veszprém II (BM) | KABAKONY11GN | 39ZKABAKONY11GNW | E.ON KÖGÁZ Gázhálózati Zrt. | 11.3349 | 11.225 | 11.4598 | 34.889
Visonta | MIVISONT11GN | 39ZMIVISONT11GNC | MÁTRAI ERŐMŰ Zrt. | 11.3362 | 11.2452 | 11.4231 | 34.8978
Zagyvaszántó 1 | MIZAGYVA11GN | 39ZMIZAGYVA11GNN | TIGÁZ-DSO Földgázelosztó Kft. | 11.294 | 10.9481 | 11.4269 | 34.766
Zagyvaszántó 2 | MIZAGYVA12GN | 39ZMIZAGYVA12GNJ | TIGÁZ-DSO Földgázelosztó Kft. | 11.2937 | 10.9512 | 11.427 | 34.7644
Zalaegerszeg 1+2 | GETELJCS06EN | 39ZGETELJCS06EN7 | E.ON KÖGÁZ Gázhálózati Zrt. | 11.3715 | 11.0003 | 11.5673 | 35.012
Zalaegerszeg 1 | GEZALAEG11GN | 39ZGEZALAEG11GN9 | E.ON KÖGÁZ Gázhálózati Zrt. | 11.3712 | 10.9992 | 11.5656 | 35.0118
Zalaegerszeg 2 | GEZALAEG12GN | 39ZGEZALAEG12GN5 | E.ON KÖGÁZ Gázhálózati Zrt. | 11.3723 | 11.0046 | 11.5736 | 35.0124
Zsámbék | KAZSAMBE11GN | 39ZKAZSAMBE11GN9 | TIGÁZ-DSO Földgázelosztó Kft. | 11.3338 | 11.2823 | 11.4361 | 34.8852
Zsámbok 2 | VEZSAMBO12GN | 39ZVEZSAMBO12GND | TIGÁZ-DSO Földgázelosztó Kft. | 11.3059 | 11.125 | 11.4267 | 34.7991
Zsámbok 3 | VEZSAMBO13GN | 39ZVEZSAMBO13GN9 | NKM Földgázhálózati Kft. | 11.3127 | 11.1626 | 11.4269 | 34.8204
Földgázszállító saját felhasználás | SITELJCS01EN | 39ZSITELJCS01EN8 | FGSZ Zrt. | 11.3385 | 11.2529 | 11.431 | 34.9031
UGS-1-UNIFIED (TSO>UGS) | SIFGTAROLSEN | 21W000000000087M | Magyar Földgáztároló Zrt. | 11.3376 | 11.2203 | 11.4315 | 34.9093
Hajdúszoboszló I (FGT be) | HAHAJDUS1FFN | 39ZHAHAJDUS1FF08 | Magyar Földgáztároló Zrt. | 11.33 | 11.1118 | 11.4438 | 34.8849
Kardoskút (FGT be) | KEKARDOS1FFN | 39ZKEKARDOS1FFNY | Magyar Földgáztároló Zrt. | 11.3779 | 11.282 | 11.4394 | 35.0292
Pusztaederics (FGT be) | GEPEDERI1FFN | 39ZGEPEDERI1FFN0 | Magyar Földgáztároló Zrt. | 11.3618 | 11.1049 | 11.4674 | 34.9795
Zsana (FGT be) | KEZSANA01FFN | 39ZKEZSANA01FFNS | Magyar Földgáztároló Zrt. | 11.3344 | 11.1854 | 11.4654 | 34.9011
UGS-2-SZOREG (TSO>UGS) | KEALGYO03FFN | 21W000000000086O | MMBF Zrt. | 11.3428 | 11.0158 | 11.4854 | 34.9305
Bekeverésre KT felé átadás
Edde (KT) | GEEDDE001ZEN | 39ZEDDE00001ZENR | MOL Nyrt. KT | 11.3884 | 10.8459 | 11.459 | 35.0661
Kardoskút (KTD ) | KEKARDOS1ZEN | 39ZKEKARDOS1ZENV | MOL Nyrt. KT | 11.3387 | 11.1769 | 11.4512 | 34.9108
Kenderes I-2 (KTD) virtuális | HAKENDER1ZEN | 39ZKENDERES1ZEN6 | MOL Nyrt. KT | 10.9454 | 10.9319 | 10.9593 | 33.7118
Hajdúszoboszló I (KTD) | HAHAJDUS1VEN | 39ZHAHAJDUS1VENC | MOL Nyrt. KT | 11.3685 | 11.2104 | 11.4469 | 35.0002
Szank (KTD) | KESZANK01EEN | 39ZKESZANK01EEN9 | MOL Nyrt. KT | 11.3331 | 11.2258 | 11.469 | 34.8958
Babócsa "0" pont | GEBABOCS1EEN | 39ZGEBABOCS1EE08 | MOL Nyrt. KT | 11.8312 | 11.784 | 11.8931 | 36.5581
Határkeresztező pontok
Kiskundorozsma (HU>RS) | KEKISKUD1HHN | 21Z000000000154S | SRBIJAGAS | 11.3516 | 11.2866 | 11.4438 | 34.9468
Csanádpalota (HU>RO) | KECSANAD1HHN | 21Z000000000236Q | TRANSGAZ S.A. | 11.4498 | 11.3454 | 11.571 | 35.2538
Drávaszerdahely (HU>CR) | GEDRAVAS1HHN | 21Z000000000249H | PLINACRO | 11.3416 | 11.278 | 11.4453 | 34.9142
Beregdaróc 800 (HU > UA) | HABEREGD1HHN | 21Z000000000270Q | UKRTRANSGAZ | 11.3641 | 11.2809 | 11.4412 | 34.9839
Mosonmagyaróvár (HU>AT) | KAMOSONM1HBN | 21Z000000000003C | Gas Connect Austria | 11.3539 | 11.2821 | 11.4409 | 34.9555
Virtuális kereskedési pont
MGP | SINBP000000N | 39YSINBP000000NE | FGSZ Zrt. | 11.0466 | - | - | 34
Összekapcsolási pont
Vecsés 4 (FGSZ>MGT) | VEVECSES1HHN | 39ZVEVECSES1HHNN | MAGYAR GÁZ TRANZIT Zrt. | 11.3144 | 11.3302 | 11.3302 | 34.8553
* According to data provided by the PFO operator
MERGE TYPE I.
MERGE TYPE II.
The net calorific value is informative data
Reason of QAR modification : | Change of NNO name
New virtual interconnect point

## Offtake_points_odor
DIFFERING ODORANT NORMS AT THE EXIT POINTS
Odorant injection points
Exit point | NETWORK CODE | Type of the odorising unit | Place |  |  |  |  | Odorant injection norm |  | REGION
[8 empty] | Period of 01.10.-31.03. (ml / 1,000Nm3) | Period of 01.04.-30.09. (ml / 1,000Nm3)
Csongrád II | KECSONGR21GN | egyedi | Csongrád II. |  |  |  |  | 16,0 ±10% | 20,0 ±10% | Middle hungarian Transmission region
Kiszombor | KEKISZOM11GN | egyedi | Kiszombor |  |  |  |  | 16,0 ±10% | 18,0 ±10% | Middle hungarian Transmission region
Nagymágocs | KENAGYMA11GN | egyedi | Nagymágocs |  |  |  |  | 18,0 ±10% | 20,0 ±10% | Middle hungarian Transmission region
Óföldeák | KEOFOLDE11GN | egyedi | Óföldeák |  |  |  |  | 13,3 ±10% | 20,0 ±10% | Middle hungarian Transmission region
Szentes II | KESZENTS21GN | egyedi | Szentes II. |  |  |  |  | 18,0 ±10% | 22,0 ±10% | Middle hungarian Transmission region
Földgázszállító saját felhasználás | SITELJCS01EN | Nem szagosított
Tárolói kiadási pontok
Egyesített letárolás | SIFGTAROLSEN
Hajdúszoboszló I (FGT be) | HAHAJDUS1FFN | Nem szagosított | [7 empty] | East hungarian Transmission region
Kardoskút (FGTbe) | KEKARDOS1FFN | Nem szagosított | [7 empty] | Middle hungarian Transmission region
Pusztaederics (FGT be) | GEPEDERI1FFN | Központi | Mosonmagyaróvár | vagy | Adony |  |  | 13,3 ±10% | 16,0 ±10% | West hungarian Transission region
Zsana (FGT be) | KEZSANA01FFN | Nem szagosított | [7 empty] | Middle hungarian Transmission region
Algyő III FGT be Szőreg | KEALGYO03FFN | Nem szagosított | [7 empty] | Middle hungarian Transmission region
Bekeverésre MOL Nyrt. KT felé átadás
Kardoskút (KTD ) | KEKARDOS1ZEN | Nem szagosított | [7 empty] | Middle hungarian Transmission region
Kenderes I-2 (KTD) | HAKENDER1VEN | Központi | Hajdúszoboszló "0" pont |  |  |  |  | 13,3 ±10% | 16,0 ±10% | East hungarian Transmission region
Hajdúszoboszló I (KTD) | HAHAJDUS1VEN | Nem szagosított | [7 empty] | East hungarian Transmission region
Szank (KTD) | KESZANK01EEN | Nem szagosított | [7 empty] | Middle hungarian Transmission region
Babócsa "0" pont | GEBABOCS1EEN | Központi | Pusztaederics | vagy | Mosonmagyaróvár | vagy | Adony | 13,3 ±10% | 16,0 ±10% | West hungarian Transission region
Összekapcsolási pont
Vecsés 4 (FGSZ>MGT) | VEVECSES1HHN | Nem szagosított | [7 empty] | Middle hungarian Transmission region
Határkeresztező pontok
Kiskundorozsma (HU>RS) | KEKISKUD1HHN | Nem szagosított | [7 empty] | Middle hungarian Transmission region
Csanádpalota (HU>RO) | KECSANAD1HHN | Nem szagosított | [7 empty] | Middle hungarian Transmission region
Drávaszerdahely (HU>CR) | GEDRAVAS1HHN | Nem szagosított | [7 empty] | Middle hungarian Transmission region
Beregdaróc 800 (HU>UA) | HABEREGD1HHN | Nem szagosított | [7 empty] | East hungarian Transmission region
ODORANT NORMS FOR CALCULATING THE ODORISATION FEE OF 0 °C NATURAL GAS
Odorant injection points
Exit point | NETWORK CODE | Type of the odorising unit | Place |  |  |  |  | Odorant injection norm |  | REGION
[8 empty] | Period of 01.10.-31.03. (ml / 1,000Nm3) | Period of 01.04.-30.09. (ml / 1,000Nm3)
Csongrád II | KECSONGR21GN | egyedi | Csongrád II. |  |  |  |  | 16,9 ±10% | 21,1 ±10% | Middle hungarian Transmission region
Kiszombor | KEKISZOM11GN | egyedi | Kiszombor |  |  |  |  | 16,9 ±10% | 19,0 ±10% | Middle hungarian Transmission region
Nagymágocs | KENAGYMA11GN | egyedi | Nagymágocs |  |  |  |  | 19,0 ±10% | 21,1 ±10% | Middle hungarian Transmission region
Óföldeák | KEOFOLDE11GN | egyedi | Óföldeák |  |  |  |  | 14,0 ±10% | 21,1 ±10% | Middle hungarian Transmission region
Szentes II | KESZENTS21GN | egyedi | Szentes II. |  |  |  |  | 19,0 ±10% | 23,2 ±10% | Middle hungarian Transmission region
ANOTHER EXIT POINT | [7 empty] | 14,0 ±10% | 16,9 ±10%