## Gas composition
COMPUTER SUBSTITUTE DATA FOR GASYEAR 2019-2020 :
NATIONAL WEIGHTED AVERAGE GAS COMPONENT VALUES BASED ON 2018 DATA
| 2H quality | 2S quality | Standard uncertainty of the components
| mole % | mole % | mole %
Nitrogen (N2) | 0.98 | 1.691 | 0.003
Carbon-dioxide (CO2) | 0.949 | 15.559 | 0.014
Methane (C1) | 94.407 | 78.947 | 0.019
Ethane (C2) | 2.553 | 2.582 | 0.007
Propane (C3) | 0.772 | 0.766 | 0.006
i-Butane (iC4) | 0.132 | 0.15 | 0.003
n-Butane (nC4) | 0.132 | 0.155 | 0.003
i-Pentane (iC5) | 0.03 | 0.05 | 0.004
n-Pentane (nC5) | 0.022 | 0.036 | 0.004
n-Hexane (C6) | 0.011 | 0.031 | 0.005
n-Heptane (C7) | 0.008 | 0.023 | 0.005
n-Octane (C8) | 0.004 | 0.011 | 0.005
Total | 100 | 100
|  | Limited set of properties | Variation range, +/-
2H quality
| Relative density (15 °C) | 0.5958 | 0.006
| N2, mol % | 0.98 | 0.10
| CO2, mol % | 0.949 | 0.09
2S quality
| Relative density (15 °C) | 0.7464 | 0.007
| N2, mol % | 1.691 | 0.17
| CO2, mol % | 15.559 | 1.56

## Entry_points
WEIGHTED AVERAGE OF CALORIFIC VALUE AT ENTRY POINTS BASED ON 2018 DATA
No | ENTRY POINT | NETWORK CODE | EIC | PLANT | NNO | 2018 Yearly weighted average gross calorific value kWh/m3 | 2018 Yearly minimum gross calorific value kWh/m3 | 2018 Yearly maximum gross calorific value kWh/m3 | 2018 Yearly weighted average net calorific value MJ/m3
IMPORT
1. | Beregdaróc 1400 (UA>HU) | HABEREGD1IIN | 21Z000000000139O | East hungarian Transmission region | GTSO of UA LLC | 11.3374 | 11.2669 | 11.4123 | 34.8944
1 | VIP Bereg (UA>HU) | HABERVIP1IIN | 21Z000000000507L | East hungarian Transmission region | GTSO of UA LLC | 11.3374 | 11.2669 | 11.4123 | 34.8944
2. | Mosonmagyaróvár (AT>HU) | KAMOSONM1IIN | 21Z000000000003C | West hungarian Transission region | Gas Connect Austria | 11.3326 | 11.246 | 11.3957 | 34.8861
3. | Csanádpalota (RO>HU) | KECSANAD1IIN | 21Z000000000236Q | Middle hungarian Transmission region | TRANSGAZ S.A. | 11.0512 | 11.0237 | 11.3018 | 33.9524
4. | Drávaszerdahely (CR>HU) | GEDRAVAS1IIN | 21Z000000000249H | Middle hungarian Transmission region | PLINACRO | 10.6795 | n.a. | n.a. | 32.8701
5. | Balassagyarmat (SK>HU) | VEBALASS2IIN | 21Z000000000358C | Middle hungarian Transmission region | EUSTREAM | 11.3318 | 11.3239 | 11.3481 | 34.8782
6. | Beregdaróc 800 (UA>HU) virtuális | HABEREGD1HBN | 21Z000000000270Q | East hungarian Transmission region | GTSO of UA LLC | 11.3415 | 11.2543 | 11.4119 | 34.9095
Domestic production
6. | MOL Nyrt KT összevont betáplálási pontjai (2/H) | KETELJCS57EN | 39WKETELJCS57EN5 |  | MOL Nyrt. KT | 10.999 | 10.8974 | 11.2297 | 33.8952
| Algyő III "0" pont | KEALGYO03NNN | 39WKEALGYO03NNNZ | Middle hungarian Transmission region | MOL Nyrt. KT | 11,050000* | 10.8897 | 11.5781 | 34,200000*
| Babócsa "0" pont | GEBABOCS1VEN | 39WGEBABOCS1VENA | West hungarian Transission region | MOL Nyrt. KT | 11,400000* | 11.4317 | 11.86 | 35,500000*
| Berekfürdő "0" pont | HABEREKF1NNN | 39WHABEREKF1NN-G | East hungarian Transmission region | MOL Nyrt. KT | 11,000000* | N.A | N.A | 35,000000*
| Endrőd "0" pont | KEENDROD1NNN | 39WKEENDROD1NNNN | Middle hungarian Transmission region | MOL Nyrt. KT | 11,000000* | 11.1375 | 11.393 | 34,500000*
| Edde "0" pont | GEEDDE001NNN | 39WGEEDDE001NNN7 | West hungarian Transission region | MOL Nyrt. KT | 10,900000* | 10.7712 | 11.1568 | 33,700000*
| Hajdúszoboszló "0" pont | HAHAJDUS1NNN | 39WHAHAJDUS1NNNM | East hungarian Transmission region | MOL Nyrt. KT | 10,900000* | 10.8441 | 11.3958 | 33,500000*
| Karcag II (Bucsa) "0" pont | HAKARCAG2NNN | 39WHAKARCAG2NNNL | East hungarian Transmission region | MOL Nyrt. KT | 11,000000* | N.A | N.A | 33,500000*
| Pusztaederics "0" pont | GEPEDERI1ONN | 39WGEPEDERI1ONNJ | West hungarian Transission region | MOL Nyrt. KT | 11,500000* | 11.1315 | 11.9722 | 36,100000*
| Szank "0" pont | KESZANK01NNN | 39WKESZANK01NNNP | Middle hungarian Transmission region | MOL Nyrt. KT | 10,700000* | 10.6597 | 10.8758 | 33,000000*
| Zsámbok "0" pont | VEZSAMBO1NNN | 39WVEZSAMBO1NN-Z | Middle hungarian Transmission region | MOL Nyrt. KT | 10,900000* | 10.9822 | 10.9868 | 33,700000*
7. | MOL Nyrt KT összevont betáplálási pontjai (2/S) | KETELJCS58EN | 39WKETELJCS58EN1 |  | MOL Nyrt. KT | 9,550000* | 9.1816 | 9.8032 | 29,400000*
| Kardoskút - "REGIONALIS" - 6bar | KEKARDOS1NNN | 39WKEKARDOS1NNNK | Middle hungarian Transmission region | MOL Nyrt. KT | 9,600000* | 9.123 | 9.8055 | 29,400000*
| Kardoskút - "REGIONALIS" - 15bar | KEKARDOS1MNN | 39WKEKARDOS1MNNO | Middle hungarian Transmission region | MOL Nyrt. KT | 9,500000* | 9.1988 | 9.803 | 29,400000*
8. | Kenderes II Inert "0" pont | HAKENDER2NNN | 39WHAKENDER2NNNQ | East hungarian Transmission region | MOL Nyrt. KT | 5,200000* | 5.1058 | 5.5458 | 16,200000*
9. | Babócsa "REGIONALIS" | GEBABOCS1ZEN | 39WGEBABOCS1ZENV | West hungarian Transission region | MOL Nyrt. KT | 9,800000* | 9.5601 | 10.1697 | 30,300000*
10. | Tiszavasvári II "0" pont | MITISZAV2NN | 39WMITISZAV2NNNR | East hungarian Transmission region | Folyópart Energia Kft. | 11,757760* | 11.7607 | 11.5769 | 36,200000*
11. | Sáránd "0" pont | HASARAND1NNN | 39WHASARAND00NNF | East hungarian Transmission region | O&GD Kft. | 11.3199 | N.A | N.A | 34.8399
UNDERGOUND STORAGE
12. | UGS-1-UNIFIED (UGS>TSO) | SIFORRASFSEN | 21W000000000087M |  | Magyar Földgáztároló Zrt. | 11.2853 | 11.1214 | 11.37 | 34.7402
| Hajdúszoboszló I (FGT ki) | HAHAJDUS1ONN | 39WHAHAJDUS1ONNI | East hungarian Transmission region | Magyar Földgáztároló Zrt. | 11.277 | 11.2083 | 11.3217 | 34.6866
| Kardoskút (FGT ki) | KEKARDOS1ONN | 39WKEKARDOS1ONNG | Middle hungarian Transmission region | Magyar Földgáztároló Zrt. | 11.3372 | 11.1214 | 11.3873 | 34.9027
| Pusztaederics (FGT ki) | GEPEDERI1NNN | 39WGEPEDERI1NNNN | West hungarian Transission region | Magyar Földgáztároló Zrt. | 11.3571 | 11.3215 | 11.3735 | 34.9686
| Zsana (FGT ki) | KEZSANA01NNN | 39WKEZSANA01NNNE | Middle hungarian Transmission region | Magyar Földgáztároló Zrt. | 11.271 | 11.1496 | 11.3223 | 34.7054
13. | UGS-2-SZOREG (UGS>TSO) | KEALGYO03ONN | 21W000000000086O |  | MMBF Zrt. | 11.3817 | 10.9717 | 11.4679 | 35.0572
| UGS-2-SZOREG (UGS>TSO) | KEALGYO03ONN | 21W000000000086O | Middle hungarian Transmission region | MMBF Zrt. | 11.3817 | 10.9717 | 11.4679 | 35.0572
| Algyő III "0" pont virtuális | KEALGYO03MNN | 39WKEALGYO03NNNZ | Middle hungarian Transmission region | MMBF Zrt. | 11,050000* | 10.8897 | 11.5781 | 34,200000*
VIRTUAL ENTRY POINTS
14. | TÉT 3 "0" pont | KALOVASZ1ZEN | 39WKALOVASZ1ZE08 | West hungarian Transission region | TÉT-3 Gázkút Kft. | 11,205600* | 11.0724 | 11.3497 | 34,500000*
15. | Berekfürdő (MOL KT) virtuális | HABEREKF1ZEN | 39WHABEREKF1ZENL | East hungarian Transmission region | MOL Nyrt. KT | 10,900000* | 10.9484 | 11.01 | 33,700000*
15. | Kaposvár III (Biogáz) virtuális | GEKAPOSV3VEN | 39WGEKAPOSV3VE0O | West hungarian Transission region | Magyar Cukor Zrt. | 11,200000* | 10.8026 | 11.2871 | 34,510000*
17. | Nagykanizsa (MOL KT) virtuális | GENAGYKA1ZEN | 39WGENAGYKA1ZENB | West hungarian Transission region | MOL Nyrt. KT | 11,000000* | 11.0028 | 11.4706 | 33,900000*
VIRTUAL TRADE POINT
18. | MGP | SINBP000000N | 39YSINBP000000NE |  | FGSZ Zrt. | 11.0466 | - | - | 34
The net calorific value is informative data
* According to data provided by the PFO operator
MERGE TYPE II.
| Reason of QAR modification: | Termination of import entry and virtual import entry point;
Termination of domestic production point;
New virtual entry point on the FGSZ system;

## Exit_points
WEIGHTED AVERAGE OF GROSS CALORIFIC VALUE AT EXIT POINTS BASED ON 2018 DATA
EXIT POINT | NETWORK CODE | EIC | NNO | 2018 yearly weighted average gross calorific value kWh/m3 | 2017 yearly minimum gross calorific value kWh/m3 | 2018 yearly maximum gross calorific value kWh/m3 | 2018 yearly weighted average net calorific value MJ/m3
Aba | KAABA00011GN | 39ZKAABA00011GNE | E.ON DDGÁZ Gázhálózati Zrt. | 11.2872 | 10.7217 | 11.4059 | 34.7554
Abaújkér | MIABAUJK11GN | 39ZMIABAUJK11GNS | TIGÁZ Zrt. | 11.315 | 11.2534 | 11.4202 | 34.8264
Abony | HAABONY011GN | 39ZHAABONY011GNN | TIGÁZ Zrt. | 11.0939 | 10.9458 | 11.3893 | 34.1701
Ajka 1 | KAAJKA0011GN | 39ZKAAJKA0011GNN | E.ON KÖGÁZ Gázhálózati Zrt. | 11.3245 | 11.2553 | 11.3945 | 34.8574
Ajka 2 | KAAJKA0012GN | 39ZKAAJKA0012GNJ | E.ON KÖGÁZ Gázhálózati Zrt. | 11.3276 | 11.2481 | 11.386 | 34.8672
Alag 1+2 + Sződ | VETELJCS56EN | 39ZVETELJCS56EN9 | TIGÁZ Zrt. | 11.3136 | 11.2279 | 11.4084 | 34.8268
Alag 1 | VEALAG0011GN | 39ZVEALAG0011GN2 | TIGÁZ Zrt. | 11.305 | 11.2257 | 11.4 | 34.8023
Alag 2 | VEALAG0012GN | 39ZVEALAG0012GNZ | TIGÁZ Zrt. | 11.3189 | 11.2282 | 11.4083 | 34.8421
Sződ | VESZOD0011GN | 39ZVESZOD0011GN6 | TIGÁZ Zrt. | 11.3119 | 11.2247 | 11.4094 | 34.8212
Algyő I | KEALGYO011GN | 39ZKEALGYO011GN1 | NKM Észak-DÉL Földgázhálózati Zrt. | 11.3012 | 10.7666 | 11.456 | 34.787
Algyő II | KEALGYO021GN | 39ZKEALGYO021GNX | NKM Észak-DÉL Földgázhálózati Zrt. | 11.3085 | 10.7882 | 11.4562 | 34.8108
Almásfüzitő | KAALMASF11GN | 39ZKAALMASF11GNW | NKM Észak-DÉL Földgázhálózati Zrt. | 11.3229 | 11.129 | 11.3951 | 34.8525
Anarcs | HAANARCS11GN | 39ZHAANARCS11GNK | TIGÁZ Zrt. | 11.3207 | 11.2653 | 11.4119 | 34.8431
Babócsa | GEBABOCS11GN | 39ZGEBABOCS11GN8 | E.ON KÖGÁZ Gázhálózati Zrt. | 9,800000* | 9.5601 | 10.1701 | 30,300000*
Bábolna | KABABOLN11GN | 39ZKABABOLN11GN8 | NKM Észak-DÉL Földgázhálózati Zrt. | 11.3243 | 11.2044 | 11.3959 | 34.8571
Baja | KETELJCS55EN | 39ZKETELJCS55EN8 | NKM Észak-DÉL Földgázhálózati Zrt. | 10.8843 | 10.6714 | 11.3313 | 33.526
Baja 1 | KEBAJA0011GN | 39ZKEBAJA0011GNQ | NKM Észak-DÉL Földgázhálózati Zrt. | 10.8845 | 10.6723 | 11.3311 | 33.5267
Baja 2 | KEBAJA0012GN | 39ZKEBAJA0012GNM | NKM Észak-DÉL Földgázhálózati Zrt. | 10.8833 | 10.668 | 11.3331 | 33.5222
Balassagyarmat | VEBALASS11GN | 39ZVEBALASS11GNJ | TIGÁZ Zrt. | 11.3089 | 10.9969 | 11.4085 | 34.8121
Balatonfűzfő | KABFUZFO11GN | 39ZKABFUZFO11GNV | E.ON KÖGÁZ Gázhálózati Zrt. | 11.3184 | 10.9437 | 11.3952 | 34.8436
Balkány | HABALKAN11GN | 39ZHABALKAN11GNT | TIGÁZ Zrt. | 11.3211 | 11.2653 | 11.412 | 34.8439
Balmazújváros | HABALMAZ11GN | 39ZHABALMAZ11GNF | TIGÁZ Zrt. | 11.3201 | 11.2647 | 11.412 | 34.8405
Báta | GEBATA0011GN | 39ZGEBATA0011GNP | E.ON DDGÁZ Gázhálózati Zrt. | 10.882 | 10.6858 | 11.3039 | 33.5163
Bátaszék | GEBATASZ11GN | 39ZGEBATASZ11GNQ | E.ON DDGÁZ Gázhálózati Zrt. | 10.8824 | 10.677 | 11.3049 | 33.5176
Bátmonostor 1-1 | KEBATMON11GN | 39ZKEBATMON11GNF | NKM Észak-DÉL Földgázhálózati Zrt. | 10.888 | 10.6716 | 11.3071 | 33.5375
Bátmonostor 1-2 | KEBATMON1VEN | 39ZKEBATMON1VENC | E.ON DDGÁZ Gázhálózati Zrt. | 10.8739 | 10.6718 | 11.308 | 33.4936
Bátonyterenye | MIBATONY11GN | 39ZMIBATONY11GNE | TIGÁZ Zrt. | 11.2681 | 10.9778 | 11.3961 | 34.6933
Battonya | KEBATTON11GN | 39ZKEBATTON11GNX | NKM Észak-DÉL Földgázhálózati Zrt. | 9.6084 | 9.2082 | 9.8027 | 29.581
Battonya 1-1 | KEBATTON1VEN | 39ZBATTONYA11VEW | NKM Észak-DÉL Földgázhálózati Zrt. | 9.6084 | 9.2082 | 9.8027 | 29.581
Battonya 1-2 | KEBATTON1EEN | 39ZBATTONYA12EES | NKM Észak-DÉL Földgázhálózati Zrt. | 9.6084 | 9.2082 | 9.8027 | 29.581
Becsehely | GEBECSEH11GN | 39ZGEBECSEH11GNG | E.ON KÖGÁZ Gázhálózati Zrt. | 11.3574 | 10.7729 | 11.7919 | 34.9746
Békés | KEBEKES011GN | 39ZKEBEKES011GN8 | NKM Észak-DÉL Földgázhálózati Zrt. | 11.3122 | 10.9213 | 11.4431 | 34.8238
Békéscsaba 1+2+Telekgerendás | KETELJCS01EN | 39ZKETELJCS01ENC | NKM Észak-DÉL Földgázhálózati Zrt. | 11.2898 | 10.9219 | 11.4433 | 34.7512
Békéscsaba 1 | KEBEKESC11GN | 39ZKEBEKESC11GNA | NKM Észak-DÉL Földgázhálózati Zrt. | 11.3206 | 10.9219 | 11.4433 | 34.8521
Békéscsaba 2 | KEBEKESC12GN | 39ZKEBEKESC12GN6 | NKM Észak-DÉL Földgázhálózati Zrt. | 11.2221 | 11.0219 | 11.4033 | 34.5295
Telekgerendás | KETELEKG11GN | 39ZKETELEKG11GNK | NKM Észak-DÉL Földgázhálózati Zrt. | 11.2906 | 10.9217 | 11.4434 | 34.7531
Bélapátfalva | MIBELAPA11GN | 39ZMIBELAPA11GNT | TIGÁZ Zrt. | 11.2446 | 10.9802 | 11.4018 | 34.6213
Beregdaróc | HABEREGD11GN | 39ZHABEREGD11GN1 | TIGÁZ Zrt. | 11.319 | 11.2619 | 11.412 | 34.8371
Berekfürdő 1-1+1-E | HATELJCS60EN | 39ZHATELJCS60E-A | TIGÁZ Zrt. | 11.0912 | 10.9459 | 11.3852 | 34.1611
Berekfürdő 1-1 | HABEREKF11GN | 39ZHABEREKF11GNZ | TIGÁZ Zrt. | 11.0932 | 10.9459 | 11.3852 | 34.1681
Berekfürdő 1-E | HABEREKF1EEN | 39ZHABEREKF1EENQ | FGSZ Zrt. | 10,900000* | 10.9484 | 11.01 | 33,700000*
Berettyóújfalu | HABERETT11GN | 39ZHABERETT11G08 | TIGÁZ Zrt. | 11.3199 | 11.2648 | 11.4121 | 34.8399
Berhida | KABERHID11GN | 39ZKABERHID11GNZ | E.ON KÖGÁZ Gázhálózati Zrt. | 11.2984 | 10.8553 | 11.3952 | 34.784
Bonyhád | GEBONYHA11GN | 39ZGEBONYHA11GNC | E.ON DDGÁZ Gázhálózati Zrt. | 10.8708 | 10.6836 | 11.3028 | 33.4818
Bonyhád 1-1 | GEBONYHA1VEN | 39ZBONYHAD11VEND | E.ON DDGÁZ Gázhálózati Zrt. | 10.8708 | 10.6836 | 11.3028 | 33.4818
Bonyhád 1-2 | GEBONYHA1EEN | 39ZBONYHAD12HAVN | E.ON DDGÁZ Gázhálózati Zrt. | 10.8708 | 10.6836 | 11.3028 | 33.4818
Borsodchem | MITELJCS09EN | 39ZMITELJCS09ENH | Borsodchem Zrt. | 11.3034 | 11.0575 | 11.4158 | 34.7961
Kazincbarcika III-1 (BVK) | MIBVK00011GN | 39ZMIBVK00011GNZ | Borsodchem Zrt. | 11.303 | 11.0574 | 11.4158 | 34.7951
Kazincbarcika V (BVK) | MIBVK00021GN | 39ZMIBVK00021GNU | Borsodchem Zrt. | 11.3057 | 11.0576 | 11.4158 | 34.8025
Bödönhát 1-1 | HABODONH11GN | 39ZHABODONH11GNM | TIGÁZ Zrt. | 11.0776 | 10.8595 | 11.5 | 34.1214
Bödönhát 1-2 | HABODONH1VEN | 39ZHABODONH1VENJ | Natural Gas Service Kft. | 11.0861 | 10.8488 | 11.5 | 34.1451
Bőnyrétalap | KABONY0011GN | 39ZKABONY0011GN2 | NKM Észak-DÉL Földgázhálózati Zrt. | 11.3237 | 11.2259 | 11.3954 | 34.8554
Budaörs+Budatétény 1+Sz.batta I-5-1 | VETELJCS55EN | 39ZVETELJCS55END | TIGÁZ Zrt. | 11.2623 | 10.7158 | 11.3995 | 34.6787
Budaörs | VEBUDAOR1VEN | 39ZVEBUDAOR1VENX | TIGÁZ Zrt. | 11.2614 | 10.7153 | 11.4013 | 34.6769
Budatétény 1 | KABUDATE11GN | 39ZKABUDATE11GNB | TIGÁZ Zrt. | 11.2634 | 10.7153 | 11.4015 | 34.682
Százhalombatta I-5-1(DHE) | KADHE00015GN | 39ZKADHE00015GNH | TIGÁZ Zrt. | 11.2618 | 10.7162 | 11.3976 | 34.6766
Budapest | VETELJCS17EN | 39ZVETELJCS17ENP | NKM Földgázhálózati Kft. | 11.2755 | 11.088 | 11.3962 | 34.7183
Budatétény 2 | KABUDATE12GN | 39ZKABUDATE12GN7 | NKM Földgázhálózati Kft. | 11.2818 | 11 | 11.4009 | 34.7399
Csepel 1-1 | VECSEPEL11GN | 39ZVECSEPEL11GNM | NKM Földgázhálózati Kft. | 11.2338 | 10.9448 | 11.3343 | 34.605
Hárshegy | VEHARSHE11GN | 39ZVEHARSHE11GNR | NKM Földgázhálózati Kft. | 11.3111 | 11.2566 | 11.3394 | 34.8215
Ikarusz 1 | VEIKARUS11GN | 39ZVEIKARUS11GND | NKM Földgázhálózati Kft. | 11.2643 | 10.9589 | 11.3537 | 34.6849
Ikarusz 2 | VEIKARUS12GN | 39ZVEIKARUS12GN9 | NKM Földgázhálózati Kft. | 11.262 | 10.8424 | 11.397 | 34.678
Kőbánya 1 | VEKOBANY11GN | 39ZVEKOBANY11GNH | NKM Földgázhálózati Kft. | 11.2223 | 10.946 | 11.3282 | 34.5704
Rákospalota 1 | VERAKOSP11GN | 39ZVERAKOSP11GNH | NKM Földgázhálózati Kft. | 11.2932 | 11.077 | 11.3553 | 34.7671
Solymárvölgy 1-1 | VESOLYMA11GN | 39ZVESOLYMA11GNK | NKM Földgázhálózati Kft. | 11.3141 | 11.2566 | 11.3756 | 34.8289
Soroksár 1-1 | VESOROKS11GN | 39ZVESOROKS11GNQ | NKM Földgázhálózati Kft. | 11.2157 | 10.9291 | 11.3346 | 34.5486
Százhalombatta I-4 (DHE) | KADHE00014GN | 39ZKADHE00014GNL | NKM Földgázhálózati Kft. | 11.3046 | 11.2473 | 11.3968 | 34.8008
Szentendre 1 | VESZENTE11GN | 39ZVESZENTE11GNP | NKM Földgázhálózati Kft. | 11.3072 | 11.2568 | 11.3394 | 34.8073
Bugac | KEBUGAC011GN | 39ZKEBUGAC011GNS | NKM Észak-DÉL Földgázhálózati Zrt. | 10.9257 | 10.6707 | 11.3757 | 33.6402
Cegléd II | HACEGLED21GN | 39ZHACEGLED21GN5 | TIGÁZ Zrt. | 11.0963 | 10.946 | 11.3895 | 34.1774
Ceglédbercel | VECEGLBE11GN | 39ZVECEGLBE11GNH | TIGÁZ Zrt. | 11.1395 | 10.9455 | 11.3943 | 34.3106
Celldömölk | GECELLDO11GN | 39ZGECELLDO11GNJ | NKM Észak-DÉL Földgázhálózati Zrt. | 11.3309 | 11.2619 | 11.3979 | 34.8781
Center 2-1 | MICENTER12GN | 39ZMICENTER12GN4 | OAM Ózdi Acélművek Kft. | 11.2566 | 10.9714 | 11.4145 | 34.6566
Center 2-2 | MICENTER1ZEN | 39ZMICENTER1ZENQ | TIGÁZ Zrt. | 11.2491 | 10.9717 | 11.4164 | 34.6325
Center 2-3 | MICENTER1VEN | 39ZMICENTER1VEN5 | OERG-Ózdi Energiaszolg. és Ker. Kft. | 11.2389 | 10.9687 | 11.4259 | 34.6009
Csákánydoroszló | GECSAKAN11GN | 39ZGECSAKAN11GND | NKM Észak-DÉL Földgázhálózati Zrt. | 11.361 | 11.2619 | 11.6442 | 34.9796
Csány | MICSANY011GN | 39ZMICSANY011GNI | TIGÁZ Zrt. | 11.2998 | 11.2123 | 11.4088 | 34.7824
Csepel 1-2 + 2 | VETELJCS21EN | 39ZVETELJCS21EN7 | Csepeli Erőmű Kft. | 11.227 | 10.7853 | 11.3975 | 34.5795
Csepel 1-2 | VECSEPEL1VEN | 39ZVECSEPEL1VENJ | Csepeli Erőmű Kft. | 11.2316 | 10.8276 | 11.3975 | 34.5945
Csepel 2 | VECSEPEL12GN | 39ZVECSEPEL12GNI | Csepeli Erőmű Kft. | 11.2269 | 10.7841 | 11.3974 | 34.579
Csólyospálos | KECSOLYO11GN | 39ZKECSOLYO11GNN | NKM Észak-DÉL Földgázhálózati Zrt. | 11.3087 | 11.1225 | 11.3988 | 34.8086
Csongrád I | KECSONGR11GN | 39ZKECSONGR11GN4 | NKM Észak-DÉL Földgázhálózati Zrt. | 11.3246 | 10.9036 | 11.4479 | 34.8611
Csongrád II | KECSONGR21GN | 39ZKECSONGR21G08 | NKM Észak-DÉL Földgázhálózati Zrt. | 11.3224 | 10.9142 | 11.4482 | 34.8542
Csorna | GECSORNA11GN | 39ZGECSORNA11GN3 | NKM Észak-DÉL Földgázhálózati Zrt. | 11.3288 | 11.2467 | 11.3953 | 34.8704
Csurgó | GECSURGO11GN | 39ZGECSURGO11GNP | E.ON KÖGÁZ Gázhálózati Zrt. | 11.3954 | 10.87 | 11.8715 | 35.1011
Debrecen | HATELJCS55EN | 39ZHATELJCS55ENL | TIGÁZ Zrt. | 11.2718 | 11.0813 | 11.4145 | 34.7033
Debrecen I-1 | HADEBREC11GN | 39ZHADEBREC11GN2 | TIGÁZ Zrt. | 11.2441 | 11.0464 | 11.3599 | 34.6225
Debrecen I-2 | HADEBREC12GN | 39ZHADEBREC12GNZ | TIGÁZ Zrt. | 11.2981 | 11.0628 | 11.4153 | 34.7812
Debrecen II | HADEBREC21GN | 39ZHADEBREC21GNY | TIGÁZ Zrt. | 11.3228 | 11.2635 | 11.4121 | 34.8494
Debrecen I-3 | HADEBREC13GN | 39ZHADEBREC13GNV | TIGÁZ Zrt. | N.A | N.A | N.A | N.A
Dél-Balaton körzet | KATELJCS14EN | 39ZKATELJCS14EN6 | E.ON KÖGÁZ Gázhálózati Zrt. | 11.31 | 10.7385 | 11.4185 | 34.8248
Balatonszéplak | KABSZEPL11GN | 39ZKABSZEPL11GN9 | E.ON KÖGÁZ Gázhálózati Zrt. | 11.2904 | 10.7285 | 11.4185 | 34.7632
Balatonboglár | KABBOGLA11GN | 39ZKABBOGLA11GNN | E.ON KÖGÁZ Gázhálózati Zrt. | 11.3321 | 10.7483 | 11.4443 | 34.8936
Marcali | GEMARCAL11GN | 39ZGEMARCAL11GN6 | E.ON KÖGÁZ Gázhálózati Zrt. | 11.3397 | 10.7611 | 11.4927 | 34.9194
Devecser | GEDEVECS11GN | 39ZGEDEVECS11GNV | E.ON KÖGÁZ Gázhálózati Zrt. | 11.3278 | 11.2554 | 11.3945 | 34.8678
Devecser 1-2 | GEDEVECS1EEN | 39ZDEVECSER12EEH | E.ON KÖGÁZ Gázhálózati Zrt. | 11.3278 | 11.2554 | 11.3945 | 34.8678
Devecser 1-1 | GEDEVECS1VEN | 39ZDEVECSER11VE7 | E.ON KÖGÁZ Gázhálózati Zrt. | 11.3278 | 11.2554 | 11.3945 | 34.8678
Dorog 1+2 | KATELJCS02EN | 39ZKATELJCS02ENJ | NKM Észak-DÉL Földgázhálózati Zrt. | 11.3179 | 11.1167 | 11.3958 | 34.8376
Dorog 1 | KADOROG011GN | 39ZKADOROG011GNN | NKM Észak-DÉL Földgázhálózati Zrt. | 11.317 | 11.1166 | 11.3961 | 34.835
Dorog 2 | KADOROG012GN | 39ZKADOROG012GNJ | NKM Észak-DÉL Földgázhálózati Zrt. | 11.3235 | 11.1171 | 11.395 | 34.8531
Dömsöd | KEDOMSOD11GN | 39ZKEDOMSOD11GN2 | TIGÁZ Zrt. | 11.2651 | 10.7229 | 11.4059 | 34.6778
Dunaújváros 1 | KADUNAUJ11GN | 39ZKADUNAUJ11GNA | ISD Power Kft. | 11.2233 | 10.7264 | 11.4052 | 34.5405
Dunaújváros + Fadd | KATELJCS60EN | 39ZKATELJCS60ENY | E.ON DDGÁZ Gázhálózati Zrt. | 11.1865 | 10.7284 | 11.3874 | 34.4323
Dunaújváros 2 | KADUNAUJ12GN | 39ZKADUNAUJ12GN6 | E.ON DDGÁZ Gázhálózati Zrt. | 11.2803 | 10.8852 | 11.4041 | 34.716
Dunaújváros 3 | KADUNAUJ13GN | 39ZKADUNAUJ13GN2 | E.ON DDGÁZ Gázhálózati Zrt. | 11.2402 | 10.7065 | 11.4046 | 34.5917
Dunaújváros 5 | KADUNAUJ15GN | 39ZKADUNAUJ15GNV | E.ON DDGÁZ Gázhálózati Zrt. | 11.2252 | 10.7275 | 11.4044 | 34.547
Százhalombatta I-5-2 (DHE) | KADHE0001VEN | 39ZKADHE0001VENU | E.ON DDGÁZ Gázhálózati Zrt. | 11.2701 | 10.7651 | 11.397 | 34.7033
Fadd 1-1+1-2 | GEFADD0011GN | 39ZGEFADD0011GNR | E.ON DDGÁZ Gázhálózati Zrt. | 10.8727 | 10.6956 | 11.3107 | 33.4878
Dunaújváros 4 | KADUNAUJ14GN | 39ZKADUNAUJ14GNZ | Hamburger Hungária Kft. | 11.2214 | 10.726 | 11.4049 | 34.5371
Ebes | HAEBES0011GN | 39ZHAEBES0011GN8 | TIGÁZ Zrt. | 11.2617 | 11.0467 | 11.413 | 34.6721
Ecsegfalva | HAECSEGF11GN | 39ZHAECSEGF11GN4 | NKM Észak-DÉL Földgázhálózati Zrt. | 11.3243 | 11.2667 | 11.4198 | 34.8537
Eger I+II | MITELJCS02EN | 39ZMITELJCS02EN8 | TIGÁZ Zrt. | 11.2442 | 10.9773 | 11.4109 | 34.6196
Eger I | MIEGER0011GN | 39ZMIEGER0011GNR | TIGÁZ Zrt. | 11.2445 | 10.9773 | 11.4109 | 34.6204
Eger II | MIEGER0021GN | 39ZMIEGER0021GNM | TIGÁZ Zrt. | 11.2439 | 11.008 | 11.3451 | 34.6184
Ecser | VEECSER011GN | 39ZVEECSER011GN9 | OERG-Ózdi Energiaszolg. és Ker. Kft. | 11.2756 | 10.8889 | 11.5 | 34.7343
Egyek | HAEGYEK011GN | 39ZHAEGYEK011GN9 | TIGÁZ Zrt. | 11.2889 | 11.2069 | 11.4089 | 34.7524
Érsekvadkert | VEERSEKV11GN | 39ZVEERSEKV11GNI | TIGÁZ Zrt. | 11.3104 | 10.9968 | 11.4084 | 34.8166
Fegyvernek | HAFEGYVE11GN | 39ZHAFEGYVE11GN7 | TIGÁZ Zrt. | 11.0924 | 10.9461 | 11.3895 | 34.1657
Felsőszentiván | KEFELSOS11GN | 39ZKEFELSOS11G08 | NKM Észak-DÉL Földgázhálózati Zrt. | 10.8751 | 10.6731 | 11.3318 | 33.4974
Fertőszentmiklós | GEFERTOS11GN | 39ZGEFERTOS11GNQ | NKM Észak-DÉL Földgázhálózati Zrt. | 11.3291 | 11.263 | 11.3933 | 34.8718
Fót | VEFOT00011GN | 39ZVEFOT00011GNM | GE Hungary Zrt. | 11.3247 | 11.2249 | 11.4091 | 34.8595
Gerendás + Békéscsaba 3 | KETELJCS02EN | 39ZKETELJCS02EN8 | NKM Észak-DÉL Földgázhálózati Zrt. | 11.3115 | 10.9211 | 11.4441 | 34.8217
Gerendás | KEGEREND11GN | 39ZKEGEREND11GNW | NKM Észak-DÉL Földgázhálózati Zrt. | 11.3087 | 10.9209 | 11.4445 | 34.813
Békéscsaba 3 | KEBEKESC13GN | 39ZKEBEKESC13GN2 | NKM Észak-DÉL Földgázhálózati Zrt. | 11.3137 | 10.9212 | 11.4437 | 34.8284
Gödöllő 1+2 | VETELJCS05EN | 39ZVETELJCS05EN1 | TIGÁZ Zrt. | 11.3105 | 11.2258 | 11.4084 | 34.8176
Gödöllő 1 | VEGODOLL11GN | 39ZVEGODOLL11GNN | TIGÁZ Zrt. | 11.3002 | 11.2258 | 11.3519 | 34.7871
Gödöllő 2 | VEGODOLL12GN | 39ZVEGODOLL12GNJ | TIGÁZ Zrt. | 11.3215 | 11.2329 | 11.4084 | 34.8499
Gönyü | KAGONYU011GN | 39ZKAGONYU011GNX | Uniper Hungary Kft. | 11.3384 | 11.2671 | 11.4051 | 34.8789
Gutorfölde | GEGUTORF11GN | 39ZGEGUTORF11GN8 | E.ON KÖGÁZ Gázhálózati Zrt. | 11.365 | 10.7748 | 11.8917 | 35
Gyál | VEGYAL0011GN | 39ZVEGYAL0011GNP | TIGÁZ Zrt. | 11.2372 | 10.8089 | 11.3904 | 34.6134
Gyöngyös+Nagyfüged | MITELJCS15EN | 39ZMITELJCS15ENS | TIGÁZ Zrt. | 11.3068 | 11.2126 | 11.4096 | 34.8041
Gyöngyös | MIGYONGY11GN | 39ZMIGYONGY11GN6 | TIGÁZ Zrt. | 11.3042 | 11.2128 | 11.4095 | 34.796
Nagyfüged | MINAGYFU11GN | 39ZMINAGYFU11G08 | TIGÁZ Zrt. | 11.3085 | 11.2126 | 11.4096 | 34.8093
Győr 1+2+Töltéstava | KATELJCS56EN | 39ZKATELJCS56ENF | NKM Észak-DÉL Földgázhálózati Zrt. | 11.3261 | 11.2609 | 11.3952 | 34.8624
Győr 1 | KAGYOR0011GN | 39ZKAGYOR0011GN5 | NKM Észak-DÉL Földgázhálózati Zrt. | 11.3233 | 11.2905 | 11.3452 | 34.8548
Győr 2 | KAGYOR0012GN | 39ZKAGYOR0012GN1 | NKM Észak-DÉL Földgázhálózati Zrt. | 11.3241 | 11.2648 | 11.3951 | 34.8561
Töltéstava | KATOLTES11GN | 39ZKATOLTES11GN3 | NKM Észak-DÉL Földgázhálózati Zrt. | 11.3293 | 11.2606 | 11.3952 | 34.872
Győr 3 | KAGYOR0013GN | 39ZKAGYOR0013GNY | Győr-Szol Zrt. | 11.3252 | 11.2608 | 11.3949 | 34.8598
Győrtelek 1+2 | HATELJCS03EN | 39ZHATELJCS03ENH | TIGÁZ Zrt. | 11.3218 | 11.264 | 11.4119 | 34.8462
Győrtelek 1 | HAGYORTE11GN | 39ZHAGYORTE11GNG | TIGÁZ Zrt. | 11.3105 | 11.25 | 11.5 | 34.8098
Győrtelek 2 | HAGYORTE12GN | 39ZHAGYORTE12GNC | TIGÁZ Zrt. | 11.332 | 11.264 | 11.4119 | 34.8788
Gyula | KEGYULA011GN | 39ZKEGYULA011GNT | NKM Észak-DÉL Földgázhálózati Zrt. | 11.306 | 10.9211 | 11.4517 | 34.8039
Hajdúböszörmény | HAHAJDUB11GN | 39ZHAHAJDUB11GN6 | TIGÁZ Zrt. | 11.3189 | 11.2655 | 11.412 | 34.8368
Hajdúsámson | HAHSAMSO11GN | 39ZHAHSAMSO11GNU | TIGÁZ Zrt. | 11.324 | 11.2636 | 11.4121 | 34.853
Hajdúszoboszló II | HAHAJDUS21GN | 39ZHAHAJDUS21GNA | TIGÁZ Zrt. | 11.26 | 11.0465 | 11.4131 | 34.6674
Háromfa | GEHAROMF11GN | 39ZGEHAROMF11GNS | E.ON KÖGÁZ Gázhálózati Zrt. | 11.6327 | 10.8884 | 11.88 | 35.9271
Hatvan | MIHATVAN11GN | 39ZMIHATVAN11GNC | TIGÁZ Zrt. | 11.3003 | 11.0493 | 11.4032 | 34.7887
Herend | KAHEREND11GN | 39ZKAHEREND11GNW | E.ON KÖGÁZ Gázhálózati Zrt. | 11.3187 | 10.946 | 11.3946 | 34.8425
Hódmezővásárhely | KEHODMEZ11GN | 39ZKEHODMEZ11GNP | NKM Észak-DÉL Földgázhálózati Zrt. | 11.2809 | 10.9217 | 11.4433 | 34.7224
Ibrány | MIIBRANY11GN | 39ZMIIBRANY11GNK | TIGÁZ Zrt. | 11.3167 | 11.2651 | 11.4119 | 34.8307
Iharosberény | GEIHAROS11GN | 39ZGEIHAROS11GNL | E.GAS Gázelosztó Kft. | 11.39 | 10.8605 | 11.8671 | 35.0821
Ikrény | KAIKRENY11GN | 39ZKAIKRENY11GNK | NKM Észak-DÉL Földgázhálózati Zrt. | 11.3259 | 11.2449 | 11.395 | 34.8612
Jánoshalma | KEJANOSH11GN | 39ZKEJANOSH11GNA | NKM Észak-DÉL Földgázhálózati Zrt. | 10.8848 | 10.6723 | 11.3318 | 33.5274
Jánosháza | GEJAHAZA11GN | 39ZGEJAHAZA11G08 | NKM Észak-DÉL Földgázhálózati Zrt. | 11.3332 | 11.2614 | 11.3988 | 34.8857
Járdánháza | MIJARDAN11GN | 39ZMIJARDAN11GN4 | TIGÁZ Zrt. | 11.2369 | 10.9713 | 11.4145 | 34.5957
Jászberény | MIJASZBE11GN | 39ZMIJASZBE11GNE | TIGÁZ Zrt. | 11.3099 | 11.2128 | 11.4094 | 34.8134
Jászdózsa | MIJASZDO11GN | 39ZMIJASZDO11GNE | TIGÁZ Zrt. | 11.3015 | 11.2162 | 11.4088 | 34.7877
Kaba-1-1 | HAKABA0011GN | 39ZHAKABA0011GNC | TIGÁZ Zrt. | 11.318 | 11.0973 | 11.4198 | 34.8371
Kaba-1-2 | HAKABA001VEN | 39ZHAKABA001VEN9 | MAGÁZ Magyar Gázszolgáltató Kft. | 11.3178 | 11.1042 | 11.4444 | 34.8376
Kál | MIKAL00011GN | 39ZMIKAL00011GNQ | TIGÁZ Zrt. | 11.3043 | 11.213 | 11.409 | 34.7963
Káld | GEKALD0011GN | 39ZGEKALD0011GNB | NKM Észak-DÉL Földgázhálózati Zrt. | 11.3323 | 11.2594 | 11.4043 | 34.8838
Kalocsa | KEKALOCS11GN | 39ZKEKALOCS11GNQ | NKM Észak-DÉL Földgázhálózati Zrt. | 10.8744 | 10.6714 | 11.3318 | 33.4952
Kápolnásnyék+Mezőszentgyörgy | KATELJCS15EN | 39ZKATELJCS15EN2 | E.ON DDGÁZ Gázhálózati Zrt. | 11.2991 | 10.7499 | 11.4026 | 34.7899
Kápolnásnyék | KAKAPOLN11GN | 39ZKAKAPOLN11GN5 | E.ON DDGÁZ Gázhálózati Zrt. | 11.2894 | 10.7499 | 11.4087 | 34.7589
Mezőszentgyörgy | KAMEZOSZ11GN | 39ZKAMEZOSZ11GNS | E.ON DDGÁZ Gázhálózati Zrt. | 11.3168 | 10.8636 | 11.4003 | 34.8467
Kaposvár I+II+III-E | GETELJCS01EN | 39ZGETELJCS01ENR | E.ON KÖGÁZ Gázhálózati Zrt. | 11.1584 | 10.8081 | 11.362 | 34.3592
Kaposvár I | GEKAPOSV11GN | 39ZGEKAPOSV11GNN | E.ON KÖGÁZ Gázhálózati Zrt. | 11.2173 | 10.792 | 11.3858 | 34.5368
Kaposvár II | GEKAPOSV21GN | 39ZGEKAPOSV21GNI | E.ON KÖGÁZ Gázhálózati Zrt. | 11.1298 | 10.7794 | 11.3734 | 34.2643
Kaposvár III-E | GEKAPOSV3EEN | 39ZGEKAPOSV3EE0D | FGSZ Zrt. | 11.1531 | 10.8026 | 11.2871 | 34.4167
Kapuvár | GEKAPUVA11GN | 39ZGEKAPUVA11GN6 | NKM Észak-DÉL Földgázhálózati Zrt. | 11.3276 | 11.2595 | 11.3967 | 34.8668
Karcag | HAKARCAG11GN | 39ZHAKARCAG11GNJ | TIGÁZ Zrt. | 11.0943 | 10.9462 | 11.4236 | 34.172
Kardoskút 1 | KEKARDOS11GN | 39ZKEKARDOS11GND | NKM Észak-DÉL Földgázhálózati Zrt. | 9.6087 | 9.2304 | 9.8022 | 29.5824
Kardoskút 2 | KEKARDOS1WEN | 39ZKEKARDOS1WEN6 | FGSZ Zrt. | 9.6098 | 9.1287 | 9.8048 | 29.5835
Kazincbarcika | MITELJCS01EN | 39ZMITELJCS01ENC | TIGÁZ Zrt. | 11.2322 | 10.9704 | 11.4078 | 34.5812
Kazincbarcika I | MIKAZINC11GN | 39ZMIKAZINC11GN4 | TIGÁZ Zrt. | 11.237 | 10.9672 | 11.4078 | 34.5952
Kazincbarcika II | MIKAZINC21GN | 39ZMIKAZINC21G08 | TIGÁZ Zrt. | 11.2377 | 10.9776 | 11.4079 | 34.5973
Kazincbarcika III-2 (MUCSONY) | MIBVK00012GN | 39ZMIBVK00012GNV | TIGÁZ Zrt. | 11.2248 | 10.9663 | 11.4078 | 34.5596
Kazincbarcika IV (BHE) | MIBHE00011GN | 39ZMIBHE00011GN7 | AES Borsodi Energetikai Kft. (BHE) | n.a. | n.a. | n.a. | n.a.
Kecskemét I-1+I-2+II+Kerekegyháza | KETELJCS03EN | 39ZKETELJCS03EN4 | NKM Észak-DÉL Földgázhálózati Zrt. | 11.2208 | 10.7246 | 11.3902 | 34.5414
Kecskemét I-1 | KEKECSKE11GN | 39ZKEKECSKE11GNQ | NKM Észak-DÉL Földgázhálózati Zrt. | 11.2014 | 10.7247 | 11.4179 | 34.4812
Kecskemét I-2 | KEKECSKE12GN | 39ZKEKECSKE12GNM | NKM Észak-DÉL Földgázhálózati Zrt. | 11.296 | 10.9128 | 11.3593 | 34.7677
Kecskemét II | KEKECSKE21GN | 39ZKEKECSKE21GNL | NKM Észak-DÉL Földgázhálózati Zrt. | 11.2298 | 10.8564 | 11.3381 | 34.5738
Kerekegyháza | KEKEREKE11GN | 39ZKEKEREKE11GN3 | NKM Észak-DÉL Földgázhálózati Zrt. | 11.2537 | 10.7242 | 11.401 | 34.642
Kenderes I-1 | HAKENDER11GN | 39ZHAKENDER11GNO | TIGÁZ Zrt. | 11.0923 | 10.9462 | 11.385 | 34.1654
Kenderes I-2 (KTD) | HAKENDER1VEN | 39ZHAKENDER1VENL | MOL Nyrt. KT | 11.1203 | 10.9392 | 11.3864 | 34.2537
Keszthely | GEKESZTH11GN | 39ZGEKESZTH11GNJ | E.ON KÖGÁZ Gázhálózati Zrt. | 11.3546 | 11.2621 | 11.4086 | 34.9584
Kiskunfélegyháza I+Városföld | KETELJCS04EN | 39ZKETELJCS04EN0 | NKM Észak-DÉL Földgázhálózati Zrt. | 11,050000* | 10.9049 | 11.565 | 34,200000*
Kiskunfélegyháza I | KEKISKUF11GN | 39ZKEKISKUF11GNF | NKM Észak-DÉL Földgázhálózati Zrt. | 11,050000* | 10.9049 | 11.5648 | 34,200000*
Városföld | KEVAROSF11GN | 39ZKEVAROSF11GN2 | NKM Észak-DÉL Földgázhálózati Zrt. | 11,050000* | 10.9045 | 11.5661 | 34,200000*
Kiskunfélegyháza II | KEKISKUF21GN | 39ZKEKISKUF21GNA | NKM Észak-DÉL Földgázhálózati Zrt. | 11.3127 | 10.8264 | 11.4479 | 34.8241
Kiskunhalas | KEKISKUH11GN | 39ZKEKISKUH11GN3 | NKM Észak-DÉL Földgázhálózati Zrt. | 10.8871 | 10.6711 | 11.3306 | 33.5348
Kiskunmajsa | KEKISKUM11GN | 39ZKEKISKUM11GNA | NKM Észak-DÉL Földgázhálózati Zrt. | 11.3146 | 11.1221 | 11.4009 | 34.8255
Kisújszállás | HAKISUJS11GN | 39ZHAKISUJS11GNL | TIGÁZ Zrt. | 11.0933 | 10.9461 | 11.3879 | 34.1685
Kisvarsány 1+2 | HATELJCS53EN | 39ZHATELJCS53ENT | TIGÁZ Zrt. | 11.3241 | 11.2669 | 11.4117 | 34.8534
Kisvarsány 1 | HAKISVAR11GN | 39ZHAKISVAR11GN8 | TIGÁZ Zrt. | 11.3299 | 11.2677 | 11.4117 | 34.872
Kisvarsány 2 | HAKISVAR12GN | 39ZHAKISVAR12GN4 | TIGÁZ Zrt. | 11.3121 | 11.2548 | 11.4167 | 34.8152
Kiszombor | KEKISZOM11GN | 39ZKEKISZOM11GN6 | NKM Észak-DÉL Földgázhálózati Zrt. | 11.3184 | 10.7615 | 11.456 | 34.8437
Komárom | KAKOMARO11GN | 39ZKAKOMARO11GNU | NKM Észak-DÉL Földgázhálózati Zrt. | 11.3226 | 11.1613 | 11.3952 | 34.852
Körmend | GEKORMEN11GN | 39ZGEKORMEN11GNR | NKM Észak-DÉL Földgázhálózati Zrt. | 11.3579 | 11.2624 | 11.6077 | 34.9692
Kőbánya 2 | VEKOBANY12GN | 39ZVEKOBANY12GND | NKM Földgázhálózati Kft. | 11.2153 | 10.9426 | 11.3854 | 34.5471
Kőröshegy | KAKOROSH11GN | 39ZKAKOROSH11GNJ | E.ON KÖGÁZ Gázhálózati Zrt. | 11.3178 | 10.7286 | 11.4405 | 34.8495
Kőszeg | GEKOSZEG11GN | 39ZGEKOSZEG11GNU | NKM Észak-DÉL Földgázhálózati Zrt. | 11.3335 | 11.2597 | 11.4038 | 34.8873
Kunadacs | KEKUNADA11GN | 39ZKEKUNADA11GNL | NKM Észak-DÉL Földgázhálózati Zrt. | 11.2568 | 10.7241 | 11.406 | 34.6529
Kunfehértó | KEKUNFEH11GN | 39ZKEKUNFEH11GN6 | NKM Észak-DÉL Földgázhálózati Zrt. | 10.889 | 10.6729 | 11.3316 | 33.5405
Kunszentmárton | KEKUNSMA11GN | 39ZKEKUNSMA11G08 | TIGÁZ Zrt. | 11.2791 | 11.1186 | 11.4032 | 34.7538
Lajosmizse | KELAJOSM11GN | 39ZKELAJOSM11GNV | NKM Észak-DÉL Földgázhálózati Zrt. | 11.2089 | 10.7612 | 11.3776 | 34.5118
Lengyeltóti | GELENGYE11GN | 39ZGELENGYE11GN3 | E.ON KÖGÁZ Gázhálózati Zrt. | 11.2883 | 10.7456 | 11.4328 | 34.7577
Lenti 1-1 | GELENTI011GN | 39ZGELENTI011GNL | E.ON KÖGÁZ Gázhálózati Zrt. | 11.3409 | 10.7721 | 11.8672 | 34.9261
Lenti 1-2 | GELENTI01VEN | 39ZGELENTI01VENI | E.GAS Gázelosztó Kft. | 11.3635 | 10.7743 | 11.8951 | 34.996
Lovászpatona KÖGÁZ | KATELJCS58EN | 39ZKATELJCS58EN7 | E.ON KÖGÁZ Gázhálózati Zrt. | 11.2408 | 11.0724 | 11.3497 | 34.7103
Lovászpatona 1-1 | KALOVASZ11GN | 39ZKALOVASZ11GND | E.ON KÖGÁZ Gázhálózati Zrt. | 11.319 | 11 | 11.3541 | 34.8423
Lovászpatona 1-T (KÖGÁZ) | KALOVASZ1TEN | 39ZKALOVASZ1TENI | FGSZ Zrt. | 11,205600* | 11.0724 | 11.3497 | 34,500000*
Lovászpatona ÉGÁZ-DÉGÁZ | KATELJCS59EN | 39ZKATELJCS59EN3 | NKM Észak-DÉL Földgázhálózati Zrt. | 11.2275 | 11.0725 | 11.3496 | 34.6917
Lovászpatona 1-2 | KALOVASZ1VEN | 39ZKALOVASZ1VENA | NKM Észak-DÉL Földgázhálózati Zrt. | 11.3176 | 11 | 11.3846 | 34.833
Lovászpatona 1-E ( ÉGÁZ-DÉGÁZ) | KALOVASZ1EEN | 39ZKALOVASZ1EEN4 | FGSZ Zrt. | 11,205600* | 11.0724 | 11.3497 | 34,500000*
Magyarszerdahely | GEMAGYSZ11GN | 39ZGEMAGYSZ11GNF | E.ON KÖGÁZ Gázhálózati Zrt. | 11.3602 | 10.7734 | 11.7129 | 34.985
Majosháza | VEMAJOSH11GN | 39ZVEMAJOSH11GNI | MAGÁZ Magyar Gázszolgáltató Kft. | 11.306 | 11.2311 | 11.397 | 34.8027
Makád | KEMAKAD011GN | 39ZKEMAKAD011GNR | TIGÁZ Zrt. | 11.2582 | 10.723 | 11.4057 | 34.6572
Makó | KEMAKO0011GN | 39ZKEMAKO0011GN6 | NKM Észak-DÉL Földgázhálózati Zrt. | 11.2901 | 10.9201 | 11.456 | 34.7522
Mándok | HAMANDOK11GN | 39ZHAMANDOK11GNE | TIGÁZ Zrt. | 11.3187 | 11.2639 | 11.4117 | 34.8363
Maráza | GEMARAZA11GN | 39ZGEMARAZA11GNO | E.ON DDGÁZ Gázhálózati Zrt. | 10.8736 | 10.6827 | 11.3029 | 33.4904
Máriapócs+ Nyírmeggyes | HATELJCS10EN | 39ZHATELJCS10ENO | TIGÁZ Zrt. | 11.3234 | 11.2653 | 11.4119 | 34.8511
Máriapócs | HAMARIAP11GN | 39ZHAMARIAP11GN6 | TIGÁZ Zrt. | 11.3268 | 11.2655 | 11.4118 | 34.862
Nyírmeggyes | HANYIRME11GN | 39ZHANYIRME11GN5 | TIGÁZ Zrt. | 11.3215 | 11.265 | 11.412 | 34.8452
Martfű | HAMARTFU11GN | 39ZHAMARTFU11GN1 | TIGÁZ Zrt. | 11.0971 | 10.9456 | 11.3849 | 34.1803
Mátraderecske | MIMATRAD11GN | 39ZMIMATRAD11GNC | TIGÁZ Zrt. | 11.2636 | 10.9816 | 11.3943 | 34.6791
Mátraterenye | MIMATRAT11GN | 39ZMIMATRAT11GNR | TIGÁZ Zrt. | 11.2572 | 10.9827 | 11.3991 | 34.6606
Meggyeskovácsi | GEMEGGYE11GN | 39ZGEMEGGYE11GNI | NKM Észak-DÉL Földgázhálózati Zrt. | 11.3332 | 11.2601 | 11.4038 | 34.8865
Mezőberény | KEMEZOBE11GN | 39ZKEMEZOBE11GN3 | NKM Észak-DÉL Földgázhálózati Zrt. | 11.2976 | 10.9204 | 11.4521 | 34.7766
Mezőcsát | MIMEZOCS11GN | 39ZMIMEZOCS11GNN | TIGÁZ Zrt. | 11.3026 | 11.2312 | 11.4098 | 34.791
Mezőhegyes | KEMEZOHE11GN | 39ZKEMEZOHE11GNZ | NKM Észak-DÉL Földgázhálózati Zrt. | 9.6085 | 9.2391 | 9.8027 | 29.5815
Mezőkövesd | MIMEZOKO11GN | 39ZMIMEZOKO11GNS | TIGÁZ Zrt. | 11.3027 | 11.2157 | 11.4092 | 34.7913
Mezőnagymihály | MIMEZONA11GN | 39ZMIMEZONA11GNH | TIGÁZ Zrt. | 11.3006 | 11.2227 | 11.4084 | 34.785
Mezősas | HAMEZOSA11GN | 39ZHAMEZOSA11GNW | TIGÁZ Zrt. | 11.3181 | 11.2622 | 11.4118 | 34.8343
Mezőtúr + Endrőd 1-2 | HATELJCS54EN | 39ZHATELJCS54ENP | TIGÁZ Zrt. | 11.1959 | 11.0966 | 11.4076 | 34.4846
Mezőtúr | HAMEZOTU11GN | 39ZHAMEZOTU11GNG | TIGÁZ Zrt. | 11.1139 | 10.9463 | 11.3931 | 34.2306
Endrőd 1-2 | KEENDROD1VEN | 39ZKEENDROD1VEND | TIGÁZ Zrt. | 11.2946 | 11.1225 | 11.4139 | 34.7901
Miskolc I+II-6 | MITELJCS11EN | 39ZMITELJCS11EN7 | TIGÁZ Zrt. | 11.2215 | 10.9814 | 11.412 | 34.5518
Miskolc I | MIMISKOL11GN | 39ZMIMISKOL11G08 | TIGÁZ Zrt. | 11.2322 | 10.9953 | 11.4148 | 34.5841
Miskolc II-6 | MIVARGAH16GN | 39ZMIVARGAH001GQ | TIGÁZ Zrt. | 11.2129 | 10.962 | 11.4107 | 34.5255
Miskolc II-1 | MIVARGAH11GN | 39ZMIVARGAH11GNW | OERG-Ózdi Energiaszolg. és Ker. Kft. | 11.2311 | 10.9618 | 11.4107 | 34.5814
Miskolc II-2 | MIVARGAH12GN | 39ZMIVARGAH12GNS | OERG-Ózdi Energiaszolg. és Ker. Kft. | 11.2178 | 10.9595 | 11.4106 | 34.5411
Miskolc II-5 | MIVARGAH15GN | 39ZMIVARGAH15GNG | MVM MIFÜ Kft. | 11.2201 | 10.9692 | 11.4131 | 34.5465
Miskolc III (HCM) | MIHCM00011GN | 39ZMIHCM00011GNU | HCM 1890 | 11.2223 | 11.0417 | 11.4138 | 34.554
Mohács | GEMOHACS11GN | 39ZGEMOHACS11GNR | E.ON DDGÁZ Gázhálózati Zrt. | 10.8626 | 10.6792 | 11.3028 | 33.4562
MOL DUFI | KATELJCS11EN | 39ZKATELJCS11ENI | MOL Nyrt. Dunai Finomító | 11.2883 | 11.0223 | 11.397 | 34.7495
Százhalombatta II-1 (DUFI) | KADUFI0011GN | 39ZKADUFI0011GN9 | MOL Nyrt. Dunai Finomító | 11.2273 | 10.7121 | 11.3971 | 34.5692
Százhalombatta II-2 (DUFI) | KADUFI0012GN | 39ZKADUFI0012GN5 | MOL Nyrt. Dunai Finomító | 11.3147 | 11.1964 | 11.397 | 34.8276
Monor | VEMONOR011GN | 39ZVEMONOR011GNP | TIGÁZ Zrt. | 11.1401 | 10.9454 | 11.3946 | 34.3124
Mosonmagyaróvár | KAMOSONM11GN | 39ZKAMOSONM11GNU | NKM Észak-DÉL Földgázhálózati Zrt. | 11.3276 | 11.2445 | 11.3954 | 34.8661
Mosonszentmiklós | KAMOSSZM11GN | 39ZKAMOSSZM11GNP | NKM Észak-DÉL Földgázhálózati Zrt. | 11.3265 | 11.2443 | 11.3955 | 34.8633
Murony | KEMURONY11GN | 39ZKEMURONY11GN7 | NKM Észak-DÉL Földgázhálózati Zrt. | 11.315 | 10.9217 | 11.4433 | 34.8327
Nádasdladány 1-1 | KANADASD11GN | 39ZKANADASD11GNI | E.ON KÖGÁZ Gázhálózati Zrt. | 11.3052 | 11.0044 | 11.409 | 34.8043
Nádasdladány 1-2+2 | KATELJCS54EN | 39ZKATELJCS54ENN | E.ON DDGÁZ Gázhálózati Zrt. | 11.3069 | 11.0057 | 11.4083 | 34.8105
Nádasdladány 1-2 | KANADASD1VEN | 39ZKANADASD1VENF | E.ON DDGÁZ Gázhálózati Zrt. | 11.3074 | 11.0047 | 11.4081 | 34.8129
Nádasdladány 2 | KANADASD12GN | 39ZKANADASD12GNE | E.ON DDGÁZ Gázhálózati Zrt. | 11.3068 | 11.0058 | 11.4083 | 34.8103
Nádudvar | HANADUDV11GN | 39ZHANADUDV11GN5 | TIGÁZ Zrt. | 11.0997 | 10.9462 | 11.3863 | 34.1888
Nagyar | HANAGYAR11GN | 39ZHANAGYAR11GNS | TIGÁZ Zrt. | 11.3185 | 11.2615 | 11.4122 | 34.8357
Nagyatád | GENAGYAT11GN | 39ZGENAGYAT11GNI | E.ON KÖGÁZ Gázhálózati Zrt. | 11.4701 | 10.861 | 11.8753 | 35.3577
Nagyhegyes | HANAGYHE11GN | 39ZHANAGYHE11GNK | TIGÁZ Zrt. | 11.065 | 10.8443 | 11.397 | 34.0884
Nagykanizsa 1-1+1-E | GETELJCS08EN | 39WGETELJCS08EN4 | E.ON KÖGÁZ Gázhálózati Zrt. | 11.3341 | 10.7754 | 11.6733 | 34.9038
Nagykanizsa 1-E Virtuális kiadás | GENAGYKA1EEN | 39WGENAGYKA1EENL | FGSZ Zrt. | 11.0505 | 11.0027 | 11.4706 | 33.9945
Nagykanizsa 1-1 | GENAGYKA11GN | 39ZGENAGYKA11GNP | E.ON KÖGÁZ Gázhálózati Zrt. | 11.3357 | 10.7729 | 11.6917 | 34.909
Nagykanizsa 1-2 | GENAGYKA1VEN | 39ZGENAGYKA1VENM | E.GAS Gázelosztó Kft. | 11.3477 | 10.7748 | 11.6942 | 34.9451
Nagykőrös | KENAGYKO11GN | 39ZKENAGYKO11GN0 | TIGÁZ Zrt. | 11.2069 | 10.762 | 11.3767 | 34.5067
Nagylengyel 1-1 | GENAGYLE11GN | 39ZGENAGYLE11GNV | E.GAS Gázelosztó Kft. | 11.3642 | 11.2616 | 11.5878 | 34.9912
Nagylengyel 1-2 | GENAGYLE1VEN | 39ZGENAGYLE1VENS | E.ON KÖGÁZ Gázhálózati Zrt. | 11.3637 | 11.262 | 11.603 | 34.9892
Nagylengyel KTD ZRG | GENAGYLE1WEN | 39ZGENAGYLE1WENO | MOL Nyrt. KT | 11.3572 | 11.262 | 11.6186 | 34.9656
Nagylengyel KTD NLT | GENAGYLE1ZEN | 39ZGENAGYLE1ZENC | MOL Nyrt. KT | 11.3433 | 11 | 11.5088 | 34.9186
Nagylengyel KTD NLT-3 | GENAGYLE1EEN | 39ZGENAGYLE1EENM | MOL Nyrt. KT | 11.3577 | 11.2625 | 11.6252 | 34.9667
Nagymágocs | KENAGYMA11GN | 39ZKENAGYMA11GNX | NKM Észak-DÉL Földgázhálózati Zrt. | 11.3286 | 10.9453 | 11.453 | 34.8733
Nagysáp | KANAGYSA11GN | 39ZKANAGYSA11GN2 | NKM Észak-DÉL Földgázhálózati Zrt. | 11.3172 | 11.1171 | 11.3956 | 34.8356
Napkor | HANAPKOR11GN | 39ZHANAPKOR11GNZ | TIGÁZ Zrt. | 11.3229 | 11.2637 | 11.412 | 34.8494
NemesbikK | MINEMESB11GN | 39ZMINEMESB11GNE | TIGÁZ Zrt. | 11.3152 | 11 | 11.5 | 34.827
Nyergesújfalu | KANYERGE11GN | 39ZKANYERGE11GN7 | NKM Észak-DÉL Földgázhálózati Zrt. | 11.3249 | 11.1304 | 11.3953 | 34.8586
Nyírbogdány | MINYIRBO11GN | 39ZMINYIRBO11GN9 | TIGÁZ Zrt. | 11.3193 | 11.2658 | 11.4119 | 34.839
Nyíregyháza 1+2 + Nyírtelek4 | HATELJCS11EN | 39ZHATELJCS11ENK | TIGÁZ Zrt. | 11.3208 | 11.2651 | 11.412 | 34.8435
Nyíregyháza 1 | HANYIREG11GN | 39ZHANYIREG11GNC | TIGÁZ Zrt. | 11.3156 | 11 | 11.398 | 34.8261
Nyíregyháza 2 | HANYIREG12GN | 39ZHANYIREG12GN8 | TIGÁZ Zrt. | 11.3209 | 11.2639 | 11.4121 | 34.8431
Nyírtelek 4 | MINYIRTE14GN | 39ZMINYIRTE14GN5 | TIGÁZ Zrt. | 11.3233 | 11.2652 | 11.412 | 34.8516
Nyírtelek 5 | MINYIRTE15GN | 39ZMINYIRTE15GN1 | Natural Gas Service Kft. | 11.3157 | 11.2655 | 11.4121 | 34.8278
Nyírtelek 3 | MINYIRTE13GN | 39ZMINYIRTE13GN9 | TIGÁZ Zrt. | 11.3598 | 11.3271 | 11.3817 | 34.9675
Óföldeák | KEOFOLDE11GN | 39ZKEOFOLDE11GN6 | NKM Észak-DÉL Földgázhálózati Zrt. | 11.3138 | 10.9192 | 11.4558 | 34.8293
Orosháza I+II-1 | KETELJCS05EN | 39ZKETELJCS05ENX | NKM Észak-DÉL Földgázhálózati Zrt. | 9.6086 | 9.1755 | 9.803 | 29.5811
Orosháza I | KEOROSHA11GN | 39ZKEOROSHA11GNB | NKM Észak-DÉL Földgázhálózati Zrt. | 9.6083 | 9.2046 | 9.8022 | 29.5805
Orosháza II-1 | KEOROSHA21GN | 39ZKEOROSHA21GN6 | NKM Észak-DÉL Földgázhálózati Zrt. | 9.6089 | 9.1232 | 9.8039 | 29.582
Orosháza II-2 | KEOROSHA22GN | 39ZKEOROSHA22GN2 | O-I Hungary Kft. | 9.6115 | 9.131 | 9.8055 | 29.5897
Orosháza II-3 | KEOROSHA23GN | 39ZKEOROSHA23GNZ | GUARDIAN OROSHÁZA Kft. | 11.3329 | 10.9215 | 11.465 | 34.8879
Ózd I-1+Ózd II | MITELJCS12EN | 39ZMITELJCS12EN3 | TIGÁZ Zrt. | 11.2388 | 10.9712 | 11.4145 | 34.6012
Ózd I-1 | MIOZD00011GN | 39ZMIOZD00011GNQ | TIGÁZ Zrt. | 11.2287 | 10.9708 | 11.3224 | 34.5698
Ózd II | MIOZD00021GN | 39ZMIOZD00021GNL | TIGÁZ Zrt. | 11.2403 | 10.9703 | 11.4145 | 34.6059
Ózd I-2 (OERG) | MIOZD0001EEN | 39ZMIOZD0001EENH | OERG-Ózdi Energiaszolg. és Ker. Kft. | 11.2437 | 10.9696 | 11.4286 | 34.6159
Öcsöd | KEOCSOD011GN | 39ZKEOCSOD011GNN | TIGÁZ Zrt. | 11.2777 | 11.1205 | 11.4027 | 34.7496
Őr | HAOR000011GN | 39ZHAOR000011GNE | TIGÁZ Zrt. | 11.3261 | 11.2651 | 11.412 | 34.8597
Öreglak 1-1 | GEOREGLA11GN | 39ZGEOREGLA11G08 | E.GAS Gázelosztó Kft. | 11.2819 | 10.7432 | 11.4324 | 34.7375
Öreglak 1-2 | GEOREGLA1VEN | 39ZGEOREGLA1VENX | E.ON KÖGÁZ Gázhálózati Zrt. | 11.2711 | 10.7429 | 11.4331 | 34.7039
Ősi | KAOSI00011GN | 39ZKAOSI00011GNP | Nitrogénművek Zrt. | 11.3064 | 11.0042 | 11.4116 | 34.8067
Pálmonostora | KEPALMON11GN | 39ZKEPALMON11GN7 | NKM Észak-DÉL Földgázhálózati Zrt. | 11,050000* | 10.8912 | 11.5679 | 34,200000*
Palotabozsok | GEPALOTA11GN | 39ZGEPALOTA11GNC | E.ON DDGÁZ Gázhálózati Zrt. | 10.8768 | 10.6993 | 11.3002 | 33.5006
Pápa | KAPAPA0011GN | 39ZKAPAPA0011GNE | E.ON KÖGÁZ Gázhálózati Zrt. | 11.3251 | 11.2597 | 11.3955 | 34.8596
Papkeszi | KAPAPKES11GN | 39ZKAPAPKES11GN1 | E.ON KÖGÁZ Gázhálózati Zrt. | 11.308 | 10.8391 | 11.3955 | 34.8136
Pásztó 1 | MIPASZTO11GN | 39ZMIPASZTO11GNL | TIGÁZ Zrt. | 11.2909 | 10.9859 | 11.3963 | 34.761
Pásztó 2 | MIPASZTO12GN | 39ZMIPASZTO12GNH | TIGÁZ Zrt. | 11.2903 | 10.9875 | 11.3969 | 34.7592
Pécs I-1+I-2+II | GETELJCS07EN | 39ZGETELJCS07EN3 | E.ON DDGÁZ Gázhálózati Zrt. | 10.8728 | 10.6796 | 11.3046 | 33.4871
Pécs I-1 | GEPECS0011GN | 39ZGEPECS0011GNP | E.ON DDGÁZ Gázhálózati Zrt. | 10.8941 | 10.7169 | 11.3044 | 33.5525
Pécs I-2 | GEPECS0012GN | 39ZGEPECS0012GNL | E.ON DDGÁZ Gázhálózati Zrt. | 10.8675 | 10.683 | 11.3047 | 33.4708
Pécs II | GEPECS0021GN | 39ZGEPECS0021GNK | E.ON DDGÁZ Gázhálózati Zrt. | 10.8651 | 10.6785 | 11.3047 | 33.4635
Pécs III | GEPECS0031GN | 39ZGEPECS0031GNF | Pannon Hőerőmű Zrt. | 10.9315 | 10.7377 | 11.2204 | 33.6686
Pétervására | MIPETERV11GN | 39ZMIPETERV11GN1 | TIGÁZ Zrt. | 11.2554 | 10.9798 | 11.413 | 34.6546
Pétfürdő 1 | KAPETFUR11GN | 39ZKAPETFUR11GN7 | E.ON KÖGÁZ Gázhálózati Zrt. | 11.3093 | 11.0045 | 11.4087 | 34.8159
Pétfürdő 2 | KAPETFUR12GN | 39ZKAPETFUR12GN3 | Nitrogénművek Zrt. | 11.309 | 11.0496 | 11.409 | 34.8182
Petneháza | HAPETNEH11GN | 39ZHAPETNEH11GN6 | TIGÁZ Zrt. | 11.3222 | 11.2659 | 11.412 | 34.8481
Pilisvörösvár + Solymárvölgy 1-2 | VETELJCS18EN | 39ZVETELJCS18ENL | TIGÁZ Zrt. | 11.3121 | 11.1277 | 11.4084 | 34.8219
Pilisvörösvár | VEPILISV11GN | 39ZVEPILISV11G08 | TIGÁZ Zrt. | 11.3113 | 11.0994 | 11.4084 | 34.8193
Solymárvölgy 1-2 | VESOLYMA1VEN | 39ZVESOLYMA1VENH | TIGÁZ Zrt. | 11.3158 | 11.2 | 11.3546 | 34.8339
Pókaszepetk 1-1 | GEPOKASZ11GN | 39ZGEPOKASZ11GNZ | NKM Észak-DÉL Földgázhálózati Zrt. | 11.3549 | 11.2623 | 11.3997 | 34.9581
Pókaszepetk 1-2 | GEPOKASZ1VEN | 39ZGEPOKASZ1VENW | E.GAS Gázelosztó Kft. | 11.358 | 11.2627 | 11.3991 | 34.9697
Pusztaföldvár | KEPUSZTF11GN | 39ZKEPUSZTF11GNN | NKM Észak-DÉL Földgázhálózati Zrt. | 11.3106 | 10.9215 | 11.4431 | 34.8186
Pusztaszer | KEPUSZTS11GN | 39ZKEPUSZTS11GNJ | NKM Észak-DÉL Földgázhálózati Zrt. | 11,050000* | 10.8814 | 11.5689 | 34,200000*
Pusztavacs | KEPUSZTV11GN | 39ZKEPUSZTV11GN1 | TIGÁZ Zrt. | 11.2085 | 10.7602 | 11.3763 | 34.511
Püspökladány | HAPUSPOK11GN | 39ZHAPUSPOK11GNA | TIGÁZ Zrt. | 11.3228 | 11.2666 | 11.4197 | 34.8489
Rákospalota 2 | VERAKOSP12GN | 39ZVERAKOSP12GND | NKM Földgázhálózati Kft. | 11.2924 | 11.1159 | 11.3542 | 34.7648
Raposka | GERAPOSK11GN | 39ZGERAPOSK11GNC | E.GAS Gázelosztó Kft. | 11.3545 | 11.2621 | 11.4796 | 34.9581
Répcelak | GEREPCEL11GN | 39ZGEREPCEL11GNC | NKM Észak-DÉL Földgázhálózati Zrt. | 11.3286 | 11.2608 | 11.3976 | 34.8698
Rétság | VERETSAG11GN | 39ZVERETSAG11GN7 | TIGÁZ Zrt. | 11.3147 | 11.2268 | 11.4082 | 34.8294
Romhány | VEROMHAN11GN | 39ZVEROMHAN11GNG | TIGÁZ Zrt. | 11.3189 | 11.2298 | 11.4077 | 34.842
Rudabánya | MIRUDABA11GN | 39ZMIRUDABA11GNB | TIGÁZ Zrt. | 11.2333 | 10.9668 | 11.4067 | 34.5841
Sajókeresztúr | MISAJOKE11GN | 39ZMISAJOKE11GNL | TIGÁZ Zrt. | 11.2282 | 10.9944 | 11.4147 | 34.5722
Sajószentpéter | MISAJOSZ11GN | 39ZMISAJOSZ11GNO | TIGÁZ Zrt. | 11.2423 | 11.0729 | 11.4149 | 34.6143
Sajóvelezd | MISAJOVE11GN | 39ZMISAJOVE11GNI | TIGÁZ Zrt. | 11.2332 | 10.9666 | 11.4081 | 34.5837
Salgótarján 1+2 | MITELJCS06EN | 39ZMITELJCS06ENT | TIGÁZ Zrt. | 11.2822 | 10.9803 | 11.3953 | 34.7349
Salgótarján 1 | MISALGOT11GN | 39ZMISALGOT11GNN | TIGÁZ Zrt. | 11.2794 | 10.9801 | 11.3835 | 34.7262
Salgótarján 2 | MISALGOT12GN | 39ZMISALGOT12GNJ | TIGÁZ Zrt. | 11.2835 | 10.9807 | 11.3953 | 34.7392
Sámsonháza | MISAMSON11GN | 39ZMISAMSON11GNS | MAGÁZ Magyar Gázszolgáltató Kft. | 11.2882 | 10.9857 | 11.3982 | 34.7528
Sáránd | HASARAND11GN | 39ZHASARAND11GNM | TIGÁZ Zrt. | 11.3185 | 11.2611 | 11.412 | 34.8355
Sarkad + Méhkerék | KETELJCS06EN | 39ZKETELJCS06ENT | NKM Észak-DÉL Földgázhálózati Zrt. | 11.3114 | 10.9845 | 11.4634 | 34.821
Sarkad | KESARKAD11GN | 39ZKESARKAD11GNK | NKM Észak-DÉL Földgázhálózati Zrt. | 11.3129 | 10.8774 | 11.4634 | 34.8259
Méhkerék | KEMEHKER11GN | 39ZKEMEHKER11GNO | NKM Észak-DÉL Földgázhálózati Zrt. | 11.3074 | 10.8266 | 11.4635 | 34.8079
Sárospatak | MISAROSP11GN | 39ZMISAROSP11GNC | TIGÁZ Zrt. | 11.3189 | 11.2556 | 11.4201 | 34.8385
Sárvár | GESARVAR11GN | 39ZGESARVAR11GNB | NKM Észak-DÉL Földgázhálózati Zrt. | 11.3339 | 11.2601 | 11.4037 | 34.8883
Soltvadkert | KESOLTVA11GN | 39ZKESOLTVA11GNT | NKM Észak-DÉL Földgázhálózati Zrt. | 10.8896 | 10.6716 | 11.3314 | 33.5422
Solymárvölgy 2 | VESOLYMA12GN | 39ZVESOLYMA12GNG | NKM Földgázhálózati Kft. | 11.3203 | 11.2549 | 11.3981 | 34.8466
Somogyjád | GESOMOGJ11GN | 39ZGESOMOGJ11GNF | E.ON KÖGÁZ Gázhálózati Zrt. | 11.1723 | 10.7778 | 11.4257 | 34.3983
Somogysámson | GESOMSAM11GN | 39ZGESOMSAM11GN7 | E.ON KÖGÁZ Gázhálózati Zrt. | 11.342 | 10.7682 | 11.5442 | 34.9248
Sopron 1+2 | GETELJCS03EN | 39ZGETELJCS03ENJ | NKM Észak-DÉL Földgázhálózati Zrt. | 11.3297 | 11.2631 | 11.3933 | 34.8735
Sopron 1 | GESOPRON11GN | 39ZGESOPRON11GNW | NKM Észak-DÉL Földgázhálózati Zrt. | 11.3297 | 11.2631 | 11.3933 | 34.8736
Sopron 2 | GESOPRON12GN | 39ZGESOPRON12GNS | NKM Észak-DÉL Földgázhálózati Zrt. | 11.3237 | 11.25 | 11.5 | 34.8523
Sopron 3 | GESOPRON1VEN | 39ZGESOPRON1VENT | Veolia Energia Magyarország Zrt. | 11.3298 | 11.2633 | 11.3938 | 34.8737
Soroksár 1-2 | VESOROKS1VEN | 39ZVESOROKS1VENN | TIGÁZ Zrt. | 11.2294 | 10.8157 | 11.3955 | 34.5896
Sümegcsehi 1-1 | GESUMEGC11GN | 39ZGESUMEGC11GN3 | E.ON KÖGÁZ Gázhálózati Zrt. | 11.3535 | 11.2616 | 11.3993 | 34.9548
Sümegcsehi 1-2 | GESUMEGC1VEN | 39ZGESUMEGC1VEN0 | E.GAS Gázelosztó Kft. | 11.3532 | 11.2616 | 11.3992 | 34.954
Szabadbattyán 1-2 | KASZABBA1VEN | 39ZKASZABBA1VENE | E.GAS Gázelosztó Kft. | 11.3059 | 11.0088 | 11.4085 | 34.8066
Szabadegyháza 1+2 | KATELJCS12EN | 39ZKATELJCS12ENE | E.ON DDGÁZ Gázhálózati Zrt. | 11.239 | 10.725 | 11.4064 | 34.6055
Szabadegyháza 1 | KASZABAD11GN | 39ZKASZABAD11GN6 | E.ON DDGÁZ Gázhálózati Zrt. | 11.2443 | 10.7243 | 11.4081 | 34.6221
Szabadegyháza 2 | KASZABAD12GN | 39ZKASZABAD12GN2 | E.ON DDGÁZ Gázhálózati Zrt. | 11.2344 | 10.7254 | 11.4056 | 34.5913
Szajol 1-1 | HASZAJOL11GN | 39ZHASZAJOL11GNK | TIGÁZ Zrt. | 11.0919 | 10.9456 | 11.3897 | 34.1637
Szajol 1-2 | HASZAJOL1VDN | 39ZHASZAJOL1VDNK | MOL Nyrt. TKD | 11.0858 | 10.9453 | 11.6667 | 34.1451
Szank | KESZANK011GN | 39ZKESZANK011GNI | NKM Észak-DÉL Földgázhálózati Zrt. | 10.8757 | 10.6766 | 11.3336 | 33.4995
Szarvas+Endrőd 1-1 | KETELJCS56EN | 39ZKETELJCS56EN4 | NKM Észak-DÉL Földgázhálózati Zrt. | 11.3056 | 11.1495 | 11.4138 | 34.8203
Szarvas | KESZARVA11GN | 39ZKESZARVA11GNY | NKM Észak-DÉL Földgázhálózati Zrt. | 11.325 | 11.2747 | 11.4147 | 34.8559
Endrőd 1-1 | KEENDROD11GN | 39ZKEENDROD11GNG | NKM Észak-DÉL Földgázhálózati Zrt. | 11.3015 | 11.1174 | 11.414 | 34.8126
Százhalombatta I-2 + I-3 | KATELJCS16EN | 39ZKATELJCS16ENZ | Dunamenti Erőmű Zrt. | 11.319 | 11.2473 | 11.3969 | 34.8422
Százhalombatta I-2 (DHE) | KADHE00012GN | 39ZKADHE00012GNT | Dunamenti Erőmű Zrt. | 11.3201 | 11.2481 | 11.3887 | 34.8454
Százhalombatta I-3 (DHE) | KADHE00013GN | 39ZKADHE00013GNP | Dunamenti Erőmű Zrt. | 11.3052 | 11.2473 | 11.3969 | 34.802
Szécsény | MISZECSE11GN | 39ZMISZECSE11GN4 | TIGÁZ Zrt. | 11.2892 | 11.0256 | 11.4032 | 34.7562
Szeged 1+2+Újszeged | KETELJCS53EN | 39ZKETELJCS53ENG | NKM Észak-DÉL Földgázhálózati Zrt. | 11.1623 | 10.9554 | 11.5591 | 34.4083
Szeged 1 | KESZEGED11GN | 39ZKESZEGED11GN2 | NKM Észak-DÉL Földgázhálózati Zrt. | 11.1673 | 10.9543 | 11.5745 | 34.4191
Szeged 2 | KESZEGED12GN | 39ZKESZEGED12GNZ | NKM Észak-DÉL Földgázhálózati Zrt. | 11.1764 | 10.9581 | 11.5677 | 34.4474
Újszeged | KEUJSZEG11GN | 39ZKEUJSZEG11GNT | NKM Észak-DÉL Földgázhálózati Zrt. | 11,050000* | 10.9231 | 11.5617 | 34,200000*
Székesfehérvár | KATELJCS04EN | 39ZKATELJCS04ENB | E.ON DDGÁZ Gázhálózati Zrt. | 11.2984 | 11.0033 | 11.4088 | 34.7844
Székesfehérvár 1 | KASZEKES11GN | 39ZKASZEKES11GN2 | E.ON DDGÁZ Gázhálózati Zrt. | 11.2966 | 10.9675 | 11.4089 | 34.7775
Székesfehérvár 2 | KASZEKES12GN | 39ZKASZEKES12GNZ | E.ON DDGÁZ Gázhálózati Zrt. | 11.3002 | 11.0476 | 11.4085 | 34.7951
Szabadbattyán 1-1 | KASZABBA11GN | 39ZKASZABBA11GNH | E.ON DDGÁZ Gázhálózati Zrt. | 11.3061 | 11.0462 | 11.4088 | 34.8087
Szekszárd I+II | GETELJCS04EN | 39ZGETELJCS04ENF | E.ON DDGÁZ Gázhálózati Zrt. | 10.8711 | 10.6992 | 11.3104 | 33.4828
Szekszárd I | GESZEKSZ11GN | 39ZGESZEKSZ11GNE | E.ON DDGÁZ Gázhálózati Zrt. | 10.8683 | 10.6992 | 11.3104 | 33.474
Szekszárd II | GESZEKSZ21GN | 39ZGESZEKSZ21GN9 | E.ON DDGÁZ Gázhálózati Zrt. | 10.8751 | 10.6993 | 11.311 | 33.4952
Szentendre 2 | VESZENTE12GN | 39ZVESZENTE12GNL | TIGÁZ Zrt. | 11.3091 | 11.236 | 11.4088 | 34.8128
Szentes I+II | KETELJCS54EN | 39ZKETELJCS54ENC | NKM Észak-DÉL Földgázhálózati Zrt. | 11.3273 | 10.919 | 11.448 | 34.8685
Szentes I | KESZENTS11GN | 39ZKESZENTS11GNA | NKM Észak-DÉL Földgázhálózati Zrt. | 11.3251 | 10.919 | 11.4481 | 34.8613
Szentes II | KESZENTS21GN | 39ZKESZENTS21GN5 | NKM Észak-DÉL Földgázhálózati Zrt. | 11.3348 | 11.2276 | 11.4479 | 34.8933
Szentgotthárd | GESZENTG11GN | 39ZGESZENTG11GNN | NKM Észak-DÉL Földgázhálózati Zrt. | 11.3618 | 11.2623 | 11.3989 | 34.9823
Szerencs | MISZEREN11GN | 39ZMISZEREN11GN2 | TIGÁZ Zrt. | 11.3147 | 11.2545 | 11.4209 | 34.8255
Szigetmonostor | VESZIGET11GN | 39ZVESZIGET11GNN | TIGÁZ Zrt. | 11.311 | 11.2358 | 11.4086 | 34.8184
Szigetszentmiklós | VETELJCS19EN | 39ZVETELJCS19ENH | TIGÁZ Zrt. | 11.2306 | 10.8176 | 11.3959 | 34.5936
Szigetszentmiklós I | VESZIGSZ11GN | 39ZVESZIGSZ11GN0 | TIGÁZ Zrt. | 11.2299 | 10.8199 | 11.3959 | 34.5914
Szigetszentmiklós II | VESZIGSZ21GN | 39ZVESZIGSZ21GNW | TIGÁZ Zrt. | 11.234 | 10.8066 | 11.3967 | 34.6038
Szolnok | HATELJCS08EN | 39ZHATELJCS08ENY | TIGÁZ Zrt. | 11.0956 | 10.9463 | 11.3895 | 34.1757
Szolnok I | HASZOLNO11GN | 39ZHASZOLNO11GNF | TIGÁZ Zrt. | 11.0798 | 10.9463 | 11.3454 | 34.1262
Szolnok II-1 | HASZOLNO21GN | 39ZHASZOLNO21GNA | TIGÁZ Zrt. | 11.1679 | 10.9762 | 11.3895 | 34.3969
Szolnok II-2 | HASZOLNO22GN | 39ZHASZOLNO22GN6 | TIGÁZ Zrt. | 11.0864 | 10.9464 | 11.3478 | 34.1479
Szombathely | GETELJCS05EN | 39ZGETELJCS05ENB | NKM Észak-DÉL Földgázhálózati Zrt. | 11.3342 | 11.2597 | 11.4037 | 34.8894
Szombathely 1 | GESZOMBA11GN | 39ZGESZOMBA11GNT | NKM Észak-DÉL Földgázhálózati Zrt. | 11.3351 | 11.2596 | 11.4037 | 34.8923
Szombathely 2 | GESZOMBA12GN | 39ZGESZOMBA12GNP | NKM Észak-DÉL Földgázhálózati Zrt. | 11.3335 | 11.2597 | 11.4037 | 34.8871
Szombathely 3 | GESZOMBA13GN | 39ZGESZOMBA13GNL | NKM Észak-DÉL Földgázhálózati Zrt. | 11.367 | 11 | 11.3695 | 34.9929
Tapolca | GETAPOLC11GN | 39ZGETAPOLC11GND | E.ON KÖGÁZ Gázhálózati Zrt. | 11.3543 | 11.2624 | 11.604 | 34.9569
Tarnalelesz | MITARNAL11GN | 39ZMITARNAL11GNB | TIGÁZ Zrt. | 11.242 | 10.9756 | 11.4137 | 34.6127
Tass | KETASS0011GN | 39ZKETASS0011GNA | NKM Észak-DÉL Földgázhálózati Zrt. | 11.2442 | 10.7229 | 11.4057 | 34.6149
Tata | KATATA0011GN | 39ZKATATA0011GN8 | NKM Észak-DÉL Földgázhálózati Zrt. | 11.3199 | 11.1401 | 11.3956 | 34.8439
Tatabánya I | KATATABA11GN | 39ZKATATABA11GNJ | NKM Észak-DÉL Földgázhálózati Zrt. | 11.3221 | 11.1384 | 11.3953 | 34.8501
Tatabánya II | KATATABA21GN | 39ZKATATABA21GNE | Tatabánya Erőmű Kft. | 11.3209 | 11.2693 | 11.3983 | 34.8468
Tázlár | KETAZLAR11GN | 39ZKETAZLAR11GNU | NKM Észak-DÉL Földgázhálózati Zrt. | 10.8878 | 10.6706 | 11.3301 | 33.5367
Téglás | HATEGLAS11GN | 39ZHATEGLAS11GNK | TIGÁZ Zrt. | 11.3198 | 11.2632 | 11.4119 | 34.8397
Tiszacsege | HATISZAC11GN | 39ZHATISZAC11GN4 | TIGÁZ Zrt. | 11.2937 | 11.2074 | 11.4094 | 34.7665
Tiszalök | MITISZLO11GN | 39ZMITISZLO11GNR | TIGÁZ Zrt. | 11.3166 | 11.2656 | 11.4118 | 34.8306
Tiszaújváros I-1-1 (THE) | MITHE00012GN | 39ZMITHE00012GNR | AES Tiszai Erőmű Kft. | N.A | N.A | N.A | N.A
Tiszaújváros I-1-2 (TIFO) | MITHE00011GN | 39ZMITHE00011GNV | MOL Nyrt.Tiszai Finomító | 11.3282 | 11.2718 | 11.4145 | 34.867
Tiszaújváros I-2 (INERT) | MITHE00013GN | 39ZMITHE00013GNN | AES Tiszai Erőmű Kft. | N.A | N.A | N.A | N.A
Tiszaújváros I-4 (INERT) | MITHE00014GN | 39ZMITHE00014GNJ | MOL Nyrt. KT | 5,200000* | 5.1058 | 5.5458 | 16,200000*
Tiszaújváros I-1-3 | MITHE0001ZEN | 39ZMITHE0001ZENC | TIGÁZ Zrt. | 11.3189 | 11.2727 | 11.4138 | 34.8379
Tiszaújváros II-2 (THE) | MITVK00012GN | 39ZMITVK00012GNI | AES Borsodi Energetikai Kft. (THE) | N.A | N.A | N.A | N.A
Tiszaújváros II-3+Kistokaj 1+2 | MITELJCS13EN | 39ZMITELJCS13E08 | TIGÁZ Zrt. | 11.2377 | 11.0169 | 11.4154 | 34.6001
Tiszaújváros II-3 | MITVK00013GN | 39ZMITVK00013GNE | TIGÁZ Zrt. | 11.3169 | 11.2554 | 11.4204 | 34.8323
Kistokaj 1 | MIKISTOK11GN | 39ZMIKISTOK11GNT | TIGÁZ Zrt. | 11.2761 | 11 | 11.4149 | 34.7211
Kistokaj 2 | MIKISTOK12GN | 39ZMIKISTOK12GNP | TIGÁZ Zrt. | 11.2211 | 10.9945 | 11.3908 | 34.5499
TVK | MITELJCS14EN | 39ZMITELJCS14ENW | MOL Petrolkémia Zrt. | 11.3257 | 11.2568 | 11.4196 | 34.8593
Tiszaújváros II-1 (TVK) | MITVK00011GN | 39ZMITVK00011GNM | MOL Petrolkémia Zrt. | 11.3294 | 11.2568 | 11.4196 | 34.8712
Tiszaújváros II-4 (TVK-ER) | MITVK00014GN | 39ZMITVK00014GNA | MOL Petrolkémia Zrt. | 11.3142 | 11 | 11.5 | 34.8226
Tiszavasvári | MITISZAV11GN | 39ZMITISZAV11GNP | TIGÁZ Zrt. | 11.3201 | 11.2654 | 11.412 | 34.8416
Tótkomlós | KETOTKOM11GN | 39ZKETOTKOM11GNW | NKM Észak-DÉL Földgázhálózati Zrt. | 9.6085 | 9.2023 | 9.8027 | 29.5814
Tököl | VETOKOL011GN | 39ZVETOKOL011GNH | TIGÁZ Zrt. | 11.2993 | 11.2405 | 11.3968 | 34.7822
Törökszentmiklós I | HATOROKS11GN | 39ZHATOROKS11GNN | TIGÁZ Zrt. | 11.0939 | 10.946 | 11.3892 | 34.1702
Törökszentmiklós II | HATOROKS21GN | 39ZHATOROKS21GNI | TIGÁZ Zrt. | 11.1211 | 10.9 | 11.4545 | 34.2551
Törökszentmiklós III | HATOROKS3VEN | 39ZHATOROKS3VENA | KALL Ingredients Kft. | 11.1296 | 10.9446 | 11.3883 | 34.2815
Újhartyán | KEUJHART11GN | 39ZKEUJHART11GNB | TIGÁZ Zrt. | 11.2116 | 10.7619 | 11.3339 | 34.5204
Újkér | GEUJKER011GN | 39ZGEUJKER011GNU | NKM Észak-DÉL Földgázhálózati Zrt. | 11.3311 | 11.2632 | 11.3975 | 34.8776
Újkígyós | KEUJKIGY11GN | 39ZKEUJKIGY11GN4 | NKM Észak-DÉL Földgázhálózati Zrt. | 11.3167 | 10.9214 | 11.4434 | 34.8383
Üllés + Kiskundorozsma | KETELJCS07EN | 39ZKETELJCS07ENP | NKM Észak-DÉL Földgázhálózati Zrt. | 11.3143 | 11.1229 | 11.4008 | 34.8242
Üllés 1 | KEULLES011GN | 39ZKEULLES011GNG | NKM Észak-DÉL Földgázhálózati Zrt. | 11.3143 | 11.123 | 11.4005 | 34.8244
Kiskundorozsma | KEKISKUD11GN | 39ZKEKISKUD11GNR | NKM Észak-DÉL Földgázhálózati Zrt. | 11.3143 | 11.1229 | 11.4013 | 34.8241
Üllés 2 (KTD) | KEULLES01VEN | 39ZKEULLES01VEND | MOL Nyrt. KT | 11.313 | 11.1222 | 11.4008 | 34.8224
Üllő | VEULLO0011GN | 39ZVEULLO0011GNQ | OERG-Ózdi Energiaszolg. és Ker. Kft. | N.A | N.A | N.A | N.A
Vác I+III-1-2 | VETELJCS09EN | 39ZVETELJCS09ENM | TIGÁZ Zrt. | 11.3137 | 11.2251 | 11.4086 | 34.8267
Vác I | VEVAC00011GN | 39ZVEVAC00011GNS | TIGÁZ Zrt. | 11.3129 | 11.2242 | 11.4086 | 34.8243
Vác III-1-2 | VEDCM0001VEN | 39ZVEDCM0001VEN2 | TIGÁZ Zrt. | 11.3162 | 11.2286 | 11.4085 | 34.8339
Vác II | VEVAC00021GN | 39ZVEVAC00021GNN | TIGÁZ Zrt. | 11.3102 | 11.2208 | 11.4089 | 34.8161
Vác III-1-1 (DCM) | VEDCM00011GN | 39ZVEDCM00011GN5 | Duna-Dráva Cement Kft. | 11.328 | 11 | 11.4072 | 34.8683
Vadna | MIVADNA011GN | 39ZMIVADNA011GNJ | TIGÁZ Zrt. | 11.2326 | 10.9663 | 11.4079 | 34.5818
Várdomb | GEVARDOM11GN | 39ZGEVARDOM11GNH | E.ON DDGÁZ Gázhálózati Zrt. | 10.8759 | 10.6869 | 11.3184 | 33.4978
Vásárosnamény | HAVASARO11GN | 39ZHAVASARO11GNY | TIGÁZ Zrt. | 11.3187 | 11.2629 | 11.4121 | 34.8363
Vasszécsény | GEVASSZE11GN | 39ZGEVASSZE11GN7 | NKM Észak-DÉL Földgázhálózati Zrt. | 11.3334 | 11.2599 | 11.4032 | 34.8874
Vecsés 1 | VEVECSES11GN | 39ZVEVECSES11GNG | NKM Földgázhálózati Kft. | 11.2333 | 10.9419 | 11.3582 | 34.6025
Vecsés | VETELJCS20EN | 39ZVETELJCS20ENB | TIGÁZ Zrt. | 11.2372 | 10.8031 | 11.3905 | 34.6133
Vecsés 2 | VEVECSES12GN | 39ZVEVECSES12GNC | TIGÁZ Zrt. | 11.237 | 10.7974 | 11.3944 | 34.6128
Vecsés 3-1 | VEVECSES13GN | 39ZVEVECSES13GN8 | TIGÁZ Zrt. | 11.2369 | 10.8081 | 11.39 | 34.6127
Vecsés 3-2 | VEVECSES1VEN | 39ZVEVECSES1VEND | TIGÁZ Zrt. | 11.2379 | 10.8082 | 11.3873 | 34.6155
Végegyháza | KEVEGEGY11GN | 39ZKEVEGEGY11GN0 | NKM Észak-DÉL Földgázhálózati Zrt. | 9.6086 | 9.15 | 9.8019 | 29.581
Veszprém I-1+1-2+II (BM) | KATELJCS55EN | 39ZKATELJCS55ENJ | E.ON KÖGÁZ Gázhálózati Zrt. | 11.3189 | 10.9458 | 11.3951 | 34.8437
Veszprém I-1 | KAVESZPR11GN | 39ZKAVESZPR11GNA | E.ON KÖGÁZ Gázhálózati Zrt. | 11.32 | 10.9429 | 11.3946 | 34.8469
Veszprém I-2 | KAVESZPR12GN | 39ZKAVESZPR12GN6 | E.ON KÖGÁZ Gázhálózati Zrt. | 11.3191 | 10.9444 | 11.3955 | 34.8448
Veszprém II (BM) | KABAKONY11GN | 39ZKABAKONY11GNW | E.ON KÖGÁZ Gázhálózati Zrt. | 11.3183 | 10.9468 | 11.3949 | 34.8417
Visonta | MIVISONT11GN | 39ZMIVISONT11GNC | MÁTRAI ERŐMŰ Zrt. | 11.3086 | 11.25 | 11.3447 | 34.8079
Zagyvaszántó 1 | MIZAGYVA11GN | 39ZMIZAGYVA11GNN | TIGÁZ Zrt. | 11.297 | 11.0288 | 11.398 | 34.7787
Zagyvaszántó 2 | MIZAGYVA12GN | 39ZMIZAGYVA12GNJ | TIGÁZ Zrt. | 11.2946 | 11.0286 | 11.3983 | 34.7718
Zalaegerszeg 1+2 | GETELJCS06EN | 39ZGETELJCS06EN7 | E.ON KÖGÁZ Gázhálózati Zrt. | 11.359 | 11.2623 | 11.464 | 34.9728
Zalaegerszeg 1 | GEZALAEG11GN | 39ZGEZALAEG11GN9 | E.ON KÖGÁZ Gázhálózati Zrt. | 11.3612 | 11.2808 | 11.4647 | 34.981
Zalaegerszeg 2 | GEZALAEG12GN | 39ZGEZALAEG12GN5 | E.ON KÖGÁZ Gázhálózati Zrt. | 11.3537 | 11.2623 | 11.4617 | 34.9537
Zsámbék | KAZSAMBE11GN | 39ZKAZSAMBE11GN9 | TIGÁZ Zrt. | 11.3172 | 11.117 | 11.3953 | 34.8357
Zsámbok 2 | VEZSAMBO12GN | 39ZVEZSAMBO12GND | TIGÁZ Zrt. | 11.2888 | 11.0427 | 11.4021 | 34.7543
Zsámbok 3 | VEZSAMBO13GN | 39ZVEZSAMBO13GN9 | NKM Földgázhálózati Kft. | 11.3046 | 11.2263 | 11.3993 | 34.7999
Földgázszállító saját veszteség és felhasználás | SITELJCS01EN | 39ZSITELJCS01EN8 | FGSZ Zrt. | 11.327 | 11.1733 | 11.4073 | 34.8645
UGS-1-UNIFIED (TSO>UGS) | SIFGTAROLSEN | 21W000000000087M | Magyar Földgáztároló Zrt. | 11.2851 | 11.045 | 11.374 | 34.7435
Hajdúszoboszló I (FGT be) | HAHAJDUS1FFN | 39ZHAHAJDUS1FF08 | Magyar Földgáztároló Zrt. | 11.3055 | 11.2203 | 11.3583 | 34.805
Kardoskút (FGT be) | KEKARDOS1FFN | 39ZKEKARDOS1FFNY | Magyar Földgáztároló Zrt. | 11.3545 | 11.0849 | 11.4123 | 34.9528
Pusztaederics (FGT be) | GEPEDERI1FFN | 39ZGEPEDERI1FFN0 | Magyar Földgáztároló Zrt. | 11.3322 | 11.1542 | 11.4368 | 34.8911
Zsana (FGT be) | KEZSANA01FFN | 39ZKEZSANA01FFNS | Magyar Földgáztároló Zrt. | 11.2599 | 10.8709 | 11.3954 | 34.6668
UGS-2-SZOREG (TSO>UGS) | KEALGYO03FFN | 21W000000000086O | MMBF Zrt. | 11.313 | 11.103 | 11.4373 | 34.8322
Exit for blending towards KT
Edde (KT) | GEEDDE001ZEN | 39ZEDDE00001ZENR | MOL Nyrt. KT | 11.3242 | 10.9049 | 11.4038 | 34.8738
Kardoskút (KTD ) | KEKARDOS1ZEN | 39ZKEKARDOS1ZENV | MOL Nyrt. KT | 11.3267 | 10.9213 | 11.4444 | 34.8689
Kenderes I-2 (KTD) virtuális | HAKENDER1ZEN | 39ZHAKENDER1ZEN5 | MOL Nyrt. KT | 11.1923 | 11.0608 | 11.3829 | 34.4752
Hajdúszoboszló I (KTD) | HAHAJDUS1VEN | 39ZHAHAJDUS1VENC | MOL Nyrt. KT | 11.3344 | 11.1494 | 11.4153 | 34.8861
Szank (KTD) | KESZANK01EEN | 39ZKESZANK01EEN9 | MOL Nyrt. KT | 11.2734 | 11.1038 | 11.4007 | 34.7086
Babócsa "0" pont exit | GEBABOCS1EEN | 39ZGEBABOCS1EE08 | MOL Nyrt. KT | 11.4482 | 10.873 | 11.7882 | 35.3386
Exit for blending towards OGD
Endrőd (OGD) | KEENDROD1ZEN | 39ZKEENDROD1ZENY | O&GD Kft. | 11.2946 | 11.1225 | 11.4139 | 34.7901
Interconnector points
Kiskundorozsma (HU>RS) | KEKISKUD1HHN | 21Z000000000154S | SRBIJAGAS | 11.3307 | 11.2702 | 11.4159 | 34.8753
Csanádpalota (HU>RO) | KECSANAD1HHN | 21Z000000000236Q | TRANSGAZ S.A. | 11.3529 | 11.1164 | 11.4168 | 34.9572
Drávaszerdahely (HU>CR) | GEDRAVAS1HHN | 21Z000000000249H | PLINACRO | 11.3503 | 11.274 | 11.4206 | 34.9435
Beregdaróc 800 (HU>UA) | HABEREGD1HHN | 21Z000000000270Q | GTSO of UA LLC | 11.3415 | 11.2543 | 11.4119 | 34.9095
Mosonmagyaróvár (HU>AT) virtuális | KAMOSONM1HBN | 21Z000000000003C | Gas Connect Austria | 11.3326 | 11.246 | 11.3957 | 34.8861
Balassagyarmat (HU>SK) | VEBALASS2HHN | 21Z000000000358C | EUSTREAM | 11.4095 | 11.4926 | 11.496 | 35.0918
VIP Bereg (HU>UA) | HABERVIP1HHN | 21Z000000000507L | GTSO of UA LLC | 11.3415 | 11.2543 | 11.4119 | 34.9095
Virtual Trade point
MGP | SINBP000000N | 39YSINBP000000NE | FGSZ Zrt. | 11.0466 | - | - | 34
The net calorific value is informative data
* According to data provided by the PFO operator
MERGE TYPE I.
MERGE TYPE II.
Reason of QAR modification: | Termination of exit border crossing point;
Change of the NNO;
New virtual exit point on the FGSZ system;

## Offtake_points_odor
DIFFERING ODORANT NORMS AT THE EXIT POINTS
Odorant injection points
Exit point | NETWORK CODE | Type of the odorising unit | Place |  |  |  |  | Odorant injection norm |  | REGION
[8 empty] | Period of 01.10.-31.03. (ml / 1,000Nm3) | Period of 01.04.-30.09. (ml / 1,000Nm3)
Csongrád II | KECSONGR21GN | unique | Csongrád II. |  |  |  |  | 16,0 ±10% | 20,0 ±10% | Middle hungarian Transmission region
Kiszombor | KEKISZOM11GN | unique | Kiszombor |  |  |  |  | 16,0 ±10% | 18,0 ±10% | Middle hungarian Transmission region
Nagymágocs | KENAGYMA11GN | unique | Nagymágocs |  |  |  |  | 18,0 ±10% | 20,0 ±10% | Middle hungarian Transmission region
Óföldeák | KEOFOLDE11GN | unique | Óföldeák |  |  |  |  | 13,3 ±10% | 20,0 ±10% | Middle hungarian Transmission region
Szentes II | KESZENTS21GN | unique | Szentes II. |  |  |  |  | 18,0 ±10% | 22,0 ±10% | Middle hungarian Transmission region
Földgázszállító saját veszteség és felhasználás | SITELJCS01EN | not odorous
Tárolói kiadási pontok
Egyesített letárolás | SIFGTAROLSEN
Hajdúszoboszló I (FGT be) | HAHAJDUS1FFN | not odorous | [7 empty] | East hungarian Transmission region
Kardoskút (FGTbe) | KEKARDOS1FFN | not odorous | [7 empty] | Middle hungarian Transmission region
Pusztaederics (FGT be) | GEPEDERI1FFN | not odorous | Mosonmagyaróvár | vagy | Adony |  |  | 13,3 ±10% | 16,0 ±10% | Nyugat-magyarországi Földgázszállító Régió
Zsana (FGT be) | KEZSANA01FFN | not odorous | [7 empty] | Middle hungarian Transmission region
Algyő III FGT be Szőreg | KEALGYO03FFN | not odorous | [7 empty] | Middle hungarian Transmission region
Bekeverésre MOL Nyrt. KT felé átadás
Kardoskút (KTD ) | KEKARDOS1ZEN | not odorous | [7 empty] | Middle hungarian Transmission region
Kenderes I-2 (KTD) | HAKENDER1VEN | not odorous | Hajdúszoboszló "0" pont |  |  |  |  | 13,3 ±10% | 16,0 ±10% | East hungarian Transmission region
Hajdúszoboszló I (KTD) | HAHAJDUS1VEN | not odorous | [7 empty] | East hungarian Transmission region
Szank (KTD) | KESZANK01EEN | not odorous | [7 empty] | Middle hungarian Transmission region
Babócsa "0" pont | GEBABOCS1EEN | Központi | Pusztaederics | vagy | Mosonmagyaróvár | vagy | Adony | 13,3 ±10% | 16,0 ±10% | Nyugat-magyarországi Földgázszállító Régió
Határkeresztező pontok
Kiskundorozsma (HU>RS) | KEKISKUD1HHN | not odorous | [7 empty] | Middle hungarian Transmission region
Csanádpalota (HU>RO) | KECSANAD1HHN | not odorous | [7 empty] | Middle hungarian Transmission region
Drávaszerdahely (HU>CR) | GEDRAVAS1HHN | not odorous | [7 empty] | Middle hungarian Transmission region
Beregdaróc 800 (HU>UA) | HABEREGD1HHN | not odorous | [7 empty] | East hungarian Transmission region
VIP Bereg (HU>UA) | HABERVIP1HHN | not odorous | [7 empty] | East hungarian Transmission region
Balassagyarmat (HU>SK) | VEBALASS2HHN | not odorous | [7 empty] | Middle hungarian Transmission region
ODORANT NORMS FOR CALCULATING THE ODORISATION FEE OF 0 °C NATURAL GAS
Odorant injection points
Exit point | NETWORK CODE | Type of the odorising unit | Place |  |  |  |  | Odorant injection norm |  | REGION
[8 empty] | Period of 01.10.-31.03. (ml / 1,000Nm3) | Period of 01.04.-30.09. (ml / 1,000Nm3)
Csongrád II | KECSONGR21GN | unique | Csongrád II. |  |  |  |  | 16,9 ±10% | 21,1 ±10% | Middle hungarian Transmission region
Kiszombor | KEKISZOM11GN | unique | Kiszombor |  |  |  |  | 16,9 ±10% | 19,0 ±10% | Middle hungarian Transmission region
Nagymágocs | KENAGYMA11GN | unique | Nagymágocs |  |  |  |  | 19,0 ±10% | 21,1 ±10% | Middle hungarian Transmission region
Óföldeák | KEOFOLDE11GN | unique | Óföldeák |  |  |  |  | 14,0 ±10% | 21,1 ±10% | Middle hungarian Transmission region
Szentes II | KESZENTS21GN | unique | Szentes II. |  |  |  |  | 19,0 ±10% | 23,2 ±10% | Middle hungarian Transmission region
ANOTHER EXIT POINT | [7 empty] | 14,0 ±10% | 16,9 ±10%
Reason of QAR modification: | Termination of exit border crossing point;
New virtual exit point on the FGSZ system;