## Gas composition
COMPUTER SUBSTITUTE DATA FOR GASYEAR 2020-2021:
NATIONAL WEIGHTED AVERAGE GAS COMPONENT VALUES BASED ON 2019 DATA
| 2H quality | 2S quality | Standard uncertainty of the components
| mole % | mole % | mole %
Nitrogen (N2) | 0.868 | 2.38 | 0.003
Carbon-dioxide (CO2) | 0.692 | 14.486 | 0.014
Methane (C1) | 94.825 | 79.698 | 0.019
Ethane (C2) | 2.529 | 2.194 | 0.007
Propane (C3) | 0.766 | 0.757 | 0.006
i-Butane (iC4) | 0.127 | 0.144 | 0.003
n-Butane (nC4) | 0.127 | 0.158 | 0.003
i-Pentane (iC5) | 0.027 | 0.056 | 0.004
n-Pentane (nC5) | 0.02 | 0.041 | 0.004
n-Hexane (C6) | 0.009 | 0.041 | 0.005
n-Heptane (C7) | 0.007 | 0.031 | 0.005
n-Octane (C8) | 0.003 | 0.015 | 0.005
Total | 100 | 100
|  | Limited set of properties | Variation range, +/-
2H quality
| Relative density (15 °C) | 0.5958 | 0.006
| N2, mol % | 0.868 | 0.09
| CO2, mol % | 0.692 | 0.07
2S quality
| Relative density (15 °C) | 0.7464 | 0.007
| N2, mol % | 2.38 | 0.24
| CO2, mol % | 14.486 | 1.45

## Entry_points
WEIGHTED AVERAGE OF CALORIFIC VALUE AT ENTRY POINTS BASED ON 2019 DATA
No | ENTRY POINT | NETWORK CODE | EIC | PLANT | NNO | 2019 Yearly weighted average gross calorific value kWh/m3 | 2019 Yearly minimum gross calorific value kWh/m3 | 2019 Yearly maximum gross calorific value kWh/m3 | 2019 Yearly weighted average net calorific value MJ/m3
IMPORT
1. | VIP Bereg (UA>HU) | HABERVIP1IIN | 21Z000000000507L | East hungarian Transmission region | GTSO of UA LLC | 11.356 | 11.2931 | 11.4565 | 34.9521
1. | Beregdaróc 1400 (UA>HU) | HABEREGD1IIN | 21Z000000000139O | East hungarian Transmission region | GTSO of UA LLC | 11.356 | 11.2931 | 11.4565 | 34.9521
2. | Mosonmagyaróvár (AT>HU) | KAMOSONM1IIN | 21Z000000000003C | West hungarian Transission region | Gas Connect Austria | 11.3282 | 11.2426 | 11.4403 | 34.8707
3. | Csanádpalota (RO>HU) | KECSANAD1IIN | 21Z000000000236Q | Middle hungarian Transmission region | TRANSGAZ S.A. | 11.376 | 11.291 | 11.47 | 35.0252
4. | Drávaszerdahely (CR>HU) | GEDRAVAS1IIN | 21Z000000000249H | Middle hungarian Transmission region | PLINACRO | 11.3528 | 11.2289 | 11.4535 | 34.9472
5. | Balassagyarmat (SK>HU) | VEBALASS2IIN | 21Z000000000358C | Middle hungarian Transmission region | EUSTREAM | 11.3433 | 11.3172 | 11.3881 | 35.0107
6. | Beregdaróc 800 (UA>HU) virtuális | HABEREGD1HBN | 21Z000000000270Q | East hungarian Transmission region | GTSO of UA LLC | 11.3598 | 11.2931 | 11.4486 | 34.9675
HAZAI TERMELÉS
6. | MOL Nyrt KT összevont betáplálási pontjai (2/H) | KETELJCS57EN | 39WKETELJCS57EN5 |  | MOL Nyrt. KT | 11.0774 | 10.5071 | 12.2621 | 34.1413
| Algyő III "0" pont | KEALGYO03NNN | 39WKEALGYO03NNNZ | Middle hungarian Transmission region | MOL Nyrt. KT | 11,050000* | 10.9334 | 11.6951 | 34,200000*
| Babócsa "0" pont | GEBABOCS1VEN | 39WGEBABOCS1VENA | West hungarian Transission region | MOL Nyrt. KT | 11,400000* | 11.3783 | 11.801 | 35,500000*
| Berekfürdő "0" pont | HABEREKF1NNN | 39WHABEREKF1NN-G | East hungarian Transmission region | MOL Nyrt. KT | 11,000000* | N.A | N.A | 35,000000*
| Endrőd "0" pont | KEENDROD1NNN | 39WKEENDROD1NNNN | Middle hungarian Transmission region | MOL Nyrt. KT | 11,000000* | 11.256 | 11.7171 | 34,500000*
| Edde "0" pont | GEEDDE001NNN | 39WGEEDDE001NNN7 | West hungarian Transission region | MOL Nyrt. KT | 10,900000* | 10.823 | 11.2306 | 33,700000*
| Hajdúszoboszló "0" pont | HAHAJDUS1NNN | 39WHAHAJDUS1NNNM | East hungarian Transmission region | MOL Nyrt. KT | 10,900000* | 10.8637 | 11.4694 | 33,500000*
| Karcag II (Bucsa) "0" pont | HAKARCAG2NNN | 39WHAKARCAG2NNNL | East hungarian Transmission region | MOL Nyrt. KT | 11,000000* | 10.6764 | 10.7277 | 33,500000*
| Pusztaederics "0" pont | GEPEDERI1ONN | 39WGEPEDERI1ONNJ | West hungarian Transission region | MOL Nyrt. KT | 11,500000* | 11.1382 | 12.2621 | 36,100000*
| Szank "0" pont | KESZANK01NNN | 39WKESZANK01NNNP | Middle hungarian Transmission region | MOL Nyrt. KT | 10,700000* | 10.5071 | 11.0825 | 33,000000*
| Zsámbok "0" pont | VEZSAMBO1NNN | 39WVEZSAMBO1NN-Z | Middle hungarian Transmission region | MOL Nyrt. KT | 10,900000* | 10.9656 | 11.1556 | 33,700000*
7. | MOL Nyrt KT összevont betáplálási pontjai (2/S) | KETELJCS58EN | 39WKETELJCS58EN1 |  | MOL Nyrt. KT | 9,550000* | 9.5535 | 9.7628 | 29,400000*
| Kardoskút - "REGIONALIS" - 6bar | KEKARDOS1NNN | 39WKEKARDOS1NNNK | Middle hungarian Transmission region | MOL Nyrt. KT | 9,600000* | 9.5653 | 9.7626 | 29,400000*
| Kardoskút - "REGIONALIS" - 15bar | KEKARDOS1MNN | 39WKEKARDOS1MNNO | Middle hungarian Transmission region | MOL Nyrt. KT | 9,500000* | 9.5635 | 9.7628 | 29,400000*
8. | Kenderes II Inert "0" pont | HAKENDER2NNN | 39WHAKENDER2NNNQ | East hungarian Transmission region | MOL Nyrt. KT | 5,200000* | 5.1512 | 5.557 | 16,200000*
9. | Babócsa "REGIONALIS" | GEBABOCS1ZEN | 39WGEBABOCS1ZENV | West hungarian Transission region | MOL Nyrt. KT | 9,800000* | 9.6591 | 9.992 | 30,300000*
10. | Tiszavasvári II "0" pont | MITISZAV2NNN | 39WMITISZAV2NNNR | East hungarian Transmission region | Folyópart Energia Kft. | 11,400400* | 11.5841 | 11.6392 | 35,100000*
11. | Sáránd "0" pont | HASARAND1NNN | 39WHASARAND00NNF | East hungarian Transmission region | O&GD Kft. | 11.9334 | 11.8153 | 12.0732 | 36.8004
FÖLDALATTI GÁZTÁROLÓ
12. | UGS-1-UNIFIED (UGS>TSO) | SIFORRASFSEN | 21W000000000087M |  | Magyar Földgáztároló Zrt. | 11.2677 | 11.1575 | 11.3879 | 34.6921
| Hajdúszoboszló (FGT ki) | HAHAJDUS1ONN | 39WHAHAJDUS1ONNI | East hungarian Transmission region | Magyar Földgáztároló Zrt. | 11.2831 | 11.2574 | 11.3389 | 34.7373
| Kardoskút (FGT ki) | KEKARDOS1ONN | 39WKEKARDOS1ONNG | Middle hungarian Transmission region | Magyar Földgáztároló Zrt. | 11.3209 | 11.2833 | 11.3803 | 34.8497
| Pusztaederics (FGT ki) | GEPEDERI1NNN | 39WGEPEDERI1NNNN | West hungarian Transission region | Magyar Földgáztároló Zrt. | 11.3056 | 11.2924 | 11.3358 | 34.8099
| Zsana (FGT ki) | KEZSANA01NNN | 39WKEZSANA01NNNE | Middle hungarian Transmission region | Magyar Földgáztároló Zrt. | 11.2481 | 11.1575 | 11.3879 | 34.6331
13. | UGS-2-SZOREG (UGS>TSO) | KEALGYO03ONN | 21W000000000086O |  | MMBF Zrt. | 11.4213 | 11.149 | 11.5676 | 35.1851
| UGS-2-SZOREG (UGS>TSO) | KEALGYO03ONN | 21W000000000086O | Middle hungarian Transmission region | MMBF Zrt. | 11.4213 | 11.149 | 11.5676 | 35.1851
| Algyő III "0" pont virtuális | KEALGYO03MNN | 39WKEALGYO03NNNZ | Middle hungarian Transmission region | MMBF Zrt. | 11,050000* | 10.9334 | 11.6951 | 34,200000*
VIRTUÁLIS BETÁPLÁLÁSI PONT
14. | TÉT 3 "0" pont | KALOVASZ1ZEN | 39WKALOVASZ1ZE08 | West hungarian Transission region | TÉT-3 Gázkút Kft. | 11,083300* | 11.0312 | 11.22 | 34,200000*
15. | Berekfürdő (MOL KT) virtuális | HABEREKF1ZEN | 39WHABEREKF1ZENL | East hungarian Transmission region | MOL Nyrt. KT | 10,900000* | N.D. | N.D. | 33,700000*
16. | Kaposvár III (Biogáz) virtuális | GEKAPOSV3VEN | 39WGEKAPOSV3VE0O | West hungarian Transission region | Magyar Cukor Zrt. | 11,150000* | 10.754 | 11.3829 | 34,400000*
17. | Nagykanizsa (MOL KT) virtuális | GENAGYKA1ZEN | 39WGENAGYKA1ZENB | West hungarian Transission region | MOL Nyrt. KT | 11,000000* | 10.9959 | 11.0663 | 33,900000*
18. | VIRTUÁLIS KERESKEDÉSI PONT | SINBP000000N | 39YSINBP000000NE |  | FGSZ Zrt. | 11.0466 | - | - | 34
The net calorific value is informative data
MERGE TYPE II.
| Reason of QAR modification: | Termination of import entry and virtual import entry point;
Termination of production point;
New virtual entry point on the FGSZ system;

## Exit_points
WEIGHTED AVERAGE OF GROSS CALORIFIC VALUE AT EXIT POINTS BASED ON 2019 DATA
EXIT POINT | NETWORK CODE | EIC | NNO | 2019 yearly weighted average gross calorific value kWh/m3 | 2019 yearly minimum gross calorific value kWh/m3 | 2019 yearly maximum gross calorific value kWh/m3 | 2019 yearly weighted average net calorific value MJ/m3
Aba | KAABA00011GN | 39ZKAABA00011GNE | E.ON DDGÁZ Gázhálózati Zrt. | 11.3179 | 10.856 | 11.445 | 34.8434
Abaújkér | MIABAUJK11GN | 39ZMIABAUJK11GNS | TIGÁZ Zrt. | 11.3385 | 11.2813 | 11.4581 | 34.8991
Abony | HAABONY011GN | 39ZHAABONY011GNN | TIGÁZ Zrt. | 11.2478 | 10.9966 | 11.4321 | 34.6436
Ajka 1 | KAAJKA0011GN | 39ZKAAJKA0011GNN | E.ON KÖGÁZ Gázhálózati Zrt. | 11.3299 | 11.2495 | 11.4398 | 34.8734
Ajka 2 | KAAJKA0012GN | 39ZKAAJKA0012GNJ | E.ON KÖGÁZ Gázhálózati Zrt. | 11.3308 | 11.2416 | 11.4409 | 34.8745
Alag 1+2 + Sződ | VETELJCS56EN | 39ZVETELJCS56EN9 | TIGÁZ Zrt. | 11.3367 | 11.2117 | 11.4385 | 34.8952
Alag 1 | VEALAG0011GN | 39ZVEALAG0011GN2 | TIGÁZ Zrt. | 11.3368 | 11.2748 | 11.3775 | 34.8965
Alag 2 | VEALAG0012GN | 39ZVEALAG0012GNZ | TIGÁZ Zrt. | 11.3369 | 11.2117 | 11.4385 | 34.8957
Sződ | VESZOD0011GN | 39ZVESZOD0011GN6 | TIGÁZ Zrt. | 11.3363 | 11.2122 | 11.4384 | 34.8938
Algyő I | KEALGYO011GN | 39ZKEALGYO011GN1 | NKM Észak-DÉL Földgázhálózati Zrt. | 11.3359 | 11.2763 | 11.445 | 34.8905
Algyő II | KEALGYO021GN | 39ZKEALGYO021GNX | NKM Észak-DÉL Földgázhálózati Zrt. | 11.3355 | 11.2657 | 11.4458 | 34.8889
Almásfüzitő | KAALMASF11GN | 39ZKAALMASF11GNW | NKM Észak-DÉL Földgázhálózati Zrt. | 11.3332 | 11.2434 | 11.4421 | 34.8836
Anarcs | HAANARCS11GN | 39ZHAANARCS11GNK | TIGÁZ Zrt. | 11.3376 | 11.2847 | 11.4485 | 34.8965
Babócsa | GEBABOCS11GN | 39ZGEBABOCS11GN8 | E.ON KÖGÁZ Gázhálózati Zrt. | 9,800000* | 9.6591 | 9.992 | 30,300000*
Bábolna | KABABOLN11GN | 39ZKABABOLN11GN8 | NKM Észak-DÉL Földgázhálózati Zrt. | 11.3341 | 11.2438 | 11.4415 | 34.8868
Baja | KETELJCS55EN | 39ZKETELJCS55EN8 | NKM Észak-DÉL Földgázhálózati Zrt. | 10.9642 | 10.6396 | 11.3036 | 33.7719
Baja 1 | KEBAJA0011GN | 39ZKEBAJA0011GNQ | NKM Észak-DÉL Földgázhálózati Zrt. | 10.964 | 10.6635 | 11.2823 | 33.7713
Baja 2 | KEBAJA0012GN | 39ZKEBAJA0012GNM | NKM Észak-DÉL Földgázhálózati Zrt. | 10.9652 | 10.6396 | 11.3036 | 33.7744
Balassagyarmat | VEBALASS11GN | 39ZVEBALASS11GNJ | TIGÁZ Zrt. | 11.335 | 11.2126 | 11.4385 | 34.8902
Balatonfűzfő | KABFUZFO11GN | 39ZKABFUZFO11GNV | E.ON KÖGÁZ Gázhálózati Zrt. | 11.3316 | 11.2475 | 11.4399 | 34.8797
Balkány | HABALKAN11GN | 39ZHABALKAN11GNT | TIGÁZ Zrt. | 11.3367 | 11.293 | 11.4485 | 34.8938
Balmazújváros | HABALMAZ11GN | 39ZHABALMAZ11GNF | TIGÁZ Zrt. | 11.335 | 11.293 | 11.4485 | 34.8883
Báta | GEBATA0011GN | 39ZGEBATA0011GNP | E.ON DDGÁZ Gázhálózati Zrt. | 10.9402 | 10.6944 | 11.3285 | 33.6959
Bátaszék | GEBATASZ11GN | 39ZGEBATASZ11GNQ | E.ON DDGÁZ Gázhálózati Zrt. | 10.9291 | 10.6836 | 11.3349 | 33.6619
Bátmonostor 1-1 | KEBATMON11GN | 39ZKEBATMON11GNF | NKM Észak-DÉL Földgázhálózati Zrt. | 10.9592 | 10.6224 | 11.2812 | 33.7563
Bátmonostor 1-2 | KEBATMON1VEN | 39ZKEBATMON1VENC | E.ON DDGÁZ Gázhálózati Zrt. | 10.9588 | 10.5898 | 11.2769 | 33.7555
Bátonyterenye | MIBATONY11GN | 39ZMIBATONY11GNE | TIGÁZ Zrt. | 11.2153 | 10.9138 | 11.4427 | 34.5339
Battonya | KEBATTON11GN | 39ZKEBATTON11GNX | NKM Észak-DÉL Földgázhálózati Zrt. | 9.6449 | 9.5677 | 9.7653 | 29.6915
Battonya 1-1 | KEBATTON1VEN | 39ZBATTONYA11VEW | NKM Észak-DÉL Földgázhálózati Zrt. | 9.6449 | 9.5677 | 9.7653 | 29.6915
Battonya 1-2 | KEBATTON1EEN | 39ZBATTONYA12EES | NKM Észak-DÉL Földgázhálózati Zrt. | 9.6449 | 9.5677 | 9.7653 | 29.6915
Becsehely | GEBECSEH11GN | 39ZGEBECSEH11GNG | E.ON KÖGÁZ Gázhálózati Zrt. | 11.3571 | 11.2424 | 11.8383 | 34.9783
Békés | KEBEKES011GN | 39ZKEBEKES011GN8 | NKM Észak-DÉL Földgázhálózati Zrt. | 11.3274 | 11.0038 | 11.4444 | 34.8692
Békéscsaba 1+2+Telekgerendás | KETELJCS01EN | 39ZKETELJCS01ENC | NKM Észak-DÉL Földgázhálózati Zrt. | 11.3339 | 11.0046 | 11.443 | 34.8895
Békéscsaba 1 | KEBEKESC11GN | 39ZKEBEKESC11GNA | NKM Észak-DÉL Földgázhálózati Zrt. | 11.3363 | 11.0046 | 11.443 | 34.8967
Békéscsaba 2 | KEBEKESC12GN | 39ZKEBEKESC12GN6 | NKM Észak-DÉL Földgázhálózati Zrt. | 11.3089 | 11.2522 | 11.3711 | 34.8131
Telekgerendás | KETELEKG11GN | 39ZKETELEKG11GNK | NKM Észak-DÉL Földgázhálózati Zrt. | 11.3348 | 11.0052 | 11.4409 | 34.8926
Bélapátfalva | MIBELAPA11GN | 39ZMIBELAPA11GNT | TIGÁZ Zrt. | 11.2167 | 10.9254 | 11.4428 | 34.5383
Beregdaróc | HABEREGD11GN | 39ZHABEREGD11GN1 | TIGÁZ Zrt. | 11.3355 | 11.2928 | 11.4485 | 34.8898
Berekfürdő 1-1+1-E | HATELJCS60EN | 39ZHATELJCS60E-A | TIGÁZ Zrt. | 11.2483 | 10.9965 | 11.4315 | 34.6449
Berekfürdő 1-1 | HABEREKF11GN | 39ZHABEREKF11GNZ | TIGÁZ Zrt. | 11.2483 | 10.9965 | 11.4315 | 34.6449
Berekfürdő 1-E | HABEREKF1EEN | 39ZHABEREKF1EENQ | FGSZ Zrt. | 10,900000* | N. a. | N. a. | 33,700000*
Berettyóújfalu | HABERETT11GN | 39ZHABERETT11G08 | TIGÁZ Zrt. | 11.7947 | 11.2938 | 12.0588 | 36.3618
Berhida | KABERHID11GN | 39ZKABERHID11GNZ | E.ON KÖGÁZ Gázhálózati Zrt. | 11.3243 | 11.2344 | 11.4399 | 34.8575
Bonyhád | GEBONYHA11GN | 39ZGEBONYHA11GNC | E.ON DDGÁZ Gázhálózati Zrt. | 10.9411 | 10.6525 | 11.3407 | 33.6988
Bonyhád 1-1 | GEBONYHA1VEN | 39ZBONYHAD11VEND | E.ON DDGÁZ Gázhálózati Zrt. | 10.9411 | 10.6525 | 11.3407 | 33.6988
Bonyhád 1-2 | GEBONYHA1EEN | 39ZBONYHAD12HAVN | E.ON DDGÁZ Gázhálózati Zrt. | 10.9411 | 10.6525 | 11.3407 | 33.6988
Borsodchem | MITELJCS09EN | 39ZMITELJCS09ENH | Borsodchem Zrt. | 11.3401 | 11.1824 | 11.4567 | 34.9066
Kazincbarcika III-1 (BVK) | MIBVK00011GN | 39ZMIBVK00011GNZ | Borsodchem Zrt. | 11.34 | 11.1824 | 11.4567 | 34.9064
Kazincbarcika V (BVK) | MIBVK00021GN | 39ZMIBVK00021GNU | Borsodchem Zrt. | 11.3407 | 11.1827 | 11.4567 | 34.9083
Bödönhát 1-1 | HABODONH11GN | 39ZHABODONH11GNM | TIGÁZ Zrt. | 11.0767 | 10.8704 | 11.3874 | 34.1295
Bödönhát 1-2 | HABODONH1VEN | 39ZHABODONH1VENJ | Natural Gas Service Kft. | 10.9739 | 10.8708 | 11.3832 | 33.8053
Bőnyrétalap | KABONY0011GN | 39ZKABONY0011GN2 | NKM Észak-DÉL Földgázhálózati Zrt. | 11.3351 | 11.2441 | 11.4414 | 34.8901
Budaörs+Budatétény 1+Sz.batta I-5-1 | VETELJCS55EN | 39ZVETELJCS55END | TIGÁZ Zrt. | 11.2934 | 11.0605 | 11.4348 | 34.7678
Budaörs | VEBUDAOR1VEN | 39ZVEBUDAOR1VENX | TIGÁZ Zrt. | 11.2883 | 11.1142 | 11.4275 | 34.7528
Budatétény 1 | KABUDATE11GN | 39ZKABUDATE11GNB | TIGÁZ Zrt. | 11.2946 | 11.1138 | 11.4348 | 34.7716
Százhalombatta I-5-1(DHE) | KADHE00015GN | 39ZKADHE00015GNH | TIGÁZ Zrt. | 11.2938 | 11.0605 | 11.4314 | 34.7684
Budapest | VETELJCS17EN | 39ZVETELJCS17ENP | NKM Földgázhálózati Kft. | 11.3154 | 10.8644 | 11.6215 | 34.8346
Budatétény 2 | KABUDATE12GN | 39ZKABUDATE12GN7 | NKM Földgázhálózati Kft. | 11.2931 | 11.1144 | 11.4271 | 34.7692
Csepel 1-1 | VECSEPEL11GN | 39ZVECSEPEL11GNM | NKM Földgázhálózati Kft. | 11.2814 | 11.0311 | 11.3521 | 34.7368
Hárshegy | VEHARSHE11GN | 39ZVEHARSHE11GNR | NKM Földgázhálózati Kft. | 11.3218 | 11.2576 | 11.3609 | 34.8518
Ikarusz 1 | VEIKARUS11GN | 39ZVEIKARUS11GND | NKM Földgázhálózati Kft. | 11.3209 | 11.1633 | 11.4406 | 34.8539
Ikarusz 2 | VEIKARUS12GN | 39ZVEIKARUS12GN9 | NKM Földgázhálózati Kft. | 11.3215 | 11.1215 | 11.4407 | 34.8537
Kőbánya 1 | VEKOBANY11GN | 39ZVEKOBANY11GNH | NKM Földgázhálózati Kft. | 11.2969 | 11.0515 | 11.4405 | 34.7842
Rákospalota 1 | VERAKOSP11GN | 39ZVERAKOSP11GNH | NKM Földgázhálózati Kft. | 11.3417 | 11.2329 | 11.4404 | 34.912
Solymárvölgy 1-1 | VESOLYMA11GN | 39ZVESOLYMA11GNK | NKM Földgázhálózati Kft. | 11.3234 | 11.2496 | 11.4065 | 34.8531
Soroksár 1-1 | VESOROKS11GN | 39ZVESOROKS11GNQ | NKM Földgázhálózati Kft. | 11.2732 | 10.8644 | 11.6215 | 34.712
Százhalombatta I-4 (DHE) | KADHE00014GN | 39ZKADHE00014GNL | NKM Földgázhálózati Kft. | 11.309 | 11.2364 | 11.4336 | 34.8128
Szentendre 1 | VESZENTE11GN | 39ZVESZENTE11GNP | NKM Földgázhálózati Kft. | 11.327 | 11.2427 | 11.3668 | 34.8663
Bugac | KEBUGAC011GN | 39ZKEBUGAC011GNS | NKM Észak-DÉL Földgázhálózati Zrt. | 11.103 | 10.6843 | 11.4429 | 34.1765
Cegléd II | HACEGLED21GN | 39ZHACEGLED21GN5 | TIGÁZ Zrt. | 11.25 | 10.9962 | 11.4308 | 34.6499
Ceglédbercel | VECEGLBE11GN | 39ZVECEGLBE11GNH | TIGÁZ Zrt. | 11.2477 | 10.9961 | 11.4263 | 34.6438
Celldömölk | GECELLDO11GN | 39ZGECELLDO11GNJ | NKM Észak-DÉL Földgázhálózati Zrt. | 11.3359 | 11.2577 | 11.4418 | 34.8928
Center 2-1 | MICENTER12GN | 39ZMICENTER12GN4 | OAM Ózdi Acélművek Kft. | 11.2635 | 10.904 | 11.4572 | 34.6771
Center 2-2 | MICENTER1ZEN | 39ZMICENTER1ZENQ | TIGÁZ Zrt. | 11.2383 | 10.9041 | 11.4563 | 34.6022
Center 2-3 | MICENTER1VEN | 39ZMICENTER1VEN5 | OERG-Ózdi Energiaszolg. és Ker. Kft. | 11.2137 | 10.9039 | 11.4563 | 34.5287
Csákánydoroszló | GECSAKAN11GN | 39ZGECSAKAN11GND | NKM Észak-DÉL Földgázhálózati Zrt. | 11.3365 | 11.258 | 11.4418 | 34.8984
Csány | MICSANY011GN | 39ZMICSANY011GNI | TIGÁZ Zrt. | 11.3224 | 11.265 | 11.4524 | 34.852
Csepel 1-2 + 2 | VETELJCS21EN | 39ZVETELJCS21EN7 | Csepeli Erőmű Kft. | 11.3098 | 10.8591 | 11.5508 | 34.8183
Csepel 1-2 | VECSEPEL1VEN | 39ZVECSEPEL1VENJ | Csepeli Erőmű Kft. | 11.3032 | 10.8641 | 11.5508 | 34.8003
Csepel 2 | VECSEPEL12GN | 39ZVECSEPEL12GNI | Csepeli Erőmű Kft. | 11.31 | 10.8591 | 11.4486 | 34.819
Csólyospálos | KECSOLYO11GN | 39ZKECSOLYO11GNN | NKM Észak-DÉL Földgázhálózati Zrt. | 11.3439 | 11.296 | 11.4459 | 34.9168
Csongrád I | KECSONGR11GN | 39ZKECSONGR11GN4 | NKM Észak-DÉL Földgázhálózati Zrt. | 11.3287 | 11.013 | 11.4438 | 34.8668
Csongrád II | KECSONGR21GN | 39ZKECSONGR21G08 | NKM Észak-DÉL Földgázhálózati Zrt. | 11.3285 | 11.013 | 11.4444 | 34.8666
Csorna | GECSORNA11GN | 39ZGECSORNA11GN3 | NKM Észak-DÉL Földgázhálózati Zrt. | 11.3331 | 11.2506 | 11.4407 | 34.8838
Csurgó | GECSURGO11GN | 39ZGECSURGO11GNP | E.ON KÖGÁZ Gázhálózati Zrt. | 11.4832 | 11.3176 | 11.8188 | 35.4428
Debrecen | HATELJCS55EN | 39ZHATELJCS55ENL | TIGÁZ Zrt. | 11.3246 | 11.2531 | 11.4564 | 34.86
Debrecen I-1 | HADEBREC11GN | 39ZHADEBREC11GN2 | TIGÁZ Zrt. | 11.3101 | 11.2531 | 11.3801 | 34.8167
Debrecen I-2 | HADEBREC12GN | 39ZHADEBREC12GNZ | TIGÁZ Zrt. | 11.3509 | 11.2585 | 11.4564 | 34.9385
Debrecen II | HADEBREC21GN | 39ZHADEBREC21GNY | TIGÁZ Zrt. | 11.3488 | 11.2931 | 11.4485 | 34.9323
Debrecen I-3 | HADEBREC13GN | 39ZHADEBREC13GNV | TIGÁZ Zrt. | N.A | N.A | N.A | N.A
Dél-Balaton körzet | KATELJCS14EN | 39ZKATELJCS14EN6 | E.ON KÖGÁZ Gázhálózati Zrt. | 11.3351 | 10.8473 | 11.4423 | 34.9
Balatonszéplak | KABSZEPL11GN | 39ZKABSZEPL11GN9 | E.ON KÖGÁZ Gázhálózati Zrt. | 11.3292 | 10.8473 | 11.4408 | 34.8807
Balatonboglár | KABBOGLA11GN | 39ZKABBOGLA11GNN | E.ON KÖGÁZ Gázhálózati Zrt. | 11.3433 | 11.2736 | 11.4076 | 34.9263
Marcali | GEMARCAL11GN | 39ZGEMARCAL11GN6 | E.ON KÖGÁZ Gázhálózati Zrt. | 11.3426 | 11.237 | 11.4423 | 34.9254
Devecser | GEDEVECS11GN | 39ZGEDEVECS11GNV | E.ON KÖGÁZ Gázhálózati Zrt. | 11.3315 | 11.25 | 11.4419 | 34.8785
Devecser 1-2 | GEDEVECS1EEN | 39ZDEVECSER12EEH | E.ON KÖGÁZ Gázhálózati Zrt. | 11.3315 | 11.25 | 11.4419 | 34.8785
Devecser 1-1 | GEDEVECS1VEN | 39ZDEVECSER11VE7 | E.ON KÖGÁZ Gázhálózati Zrt. | 11.3315 | 11.25 | 11.4419 | 34.8785
Dorog 1+2 | KATELJCS02EN | 39ZKATELJCS02ENJ | NKM Észak-DÉL Földgázhálózati Zrt. | 11.3361 | 11.2438 | 11.4417 | 34.8933
Dorog 1 | KADOROG011GN | 39ZKADOROG011GNN | NKM Észak-DÉL Földgázhálózati Zrt. | 11.3354 | 11.2448 | 11.4417 | 34.8914
Dorog 2 | KADOROG012GN | 39ZKADOROG012GNJ | NKM Észak-DÉL Földgázhálózati Zrt. | 11.3388 | 11.2438 | 11.4413 | 34.9013
Dömsöd | KEDOMSOD11GN | 39ZKEDOMSOD11GN2 | TIGÁZ Zrt. | 11.223 | 10.8594 | 11.4323 | 34.5459
Dunaújváros 1 | KADUNAUJ11GN | 39ZKADUNAUJ11GNA | ISD Power Kft. | 11.3107 | 10.9804 | 11.4455 | 34.7989
Dunaújváros + Fadd | KATELJCS60EN | 39ZKATELJCS60ENY | E.ON DDGÁZ Gázhálózati Zrt. | 11.2318 | 10.5998 | 11.4459 | 34.5655
Dunaújváros 2 | KADUNAUJ12GN | 39ZKADUNAUJ12GN6 | E.ON DDGÁZ Gázhálózati Zrt. | 11.3015 | 11.0671 | 11.4391 | 34.7731
Dunaújváros 3 | KADUNAUJ13GN | 39ZKADUNAUJ13GN2 | E.ON DDGÁZ Gázhálózati Zrt. | 11.3129 | 10.9832 | 11.4458 | 34.8049
Dunaújváros 5 | KADUNAUJ15GN | 39ZKADUNAUJ15GNV | E.ON DDGÁZ Gázhálózati Zrt. | 11.3099 | 10.9797 | 11.4459 | 34.7963
Százhalombatta I-5-2 (DHE) | KADHE0001VEN | 39ZKADHE0001VENU | E.ON DDGÁZ Gázhálózati Zrt. | 11.2852 | 11.0613 | 11.3782 | 34.7442
Fadd 1-1+1-2 | GEFADD0011GN | 39ZGEFADD0011GNR | E.ON DDGÁZ Gázhálózati Zrt. | 10.9491 | 10.5998 | 11.3285 | 33.7232
Dunaújváros 4 | KADUNAUJ14GN | 39ZKADUNAUJ14GNZ | Hamburger Hungária Kft. | 11.3212 | 11.008 | 11.4393 | 34.8285
Ebes | HAEBES0011GN | 39ZHAEBES0011GN8 | TIGÁZ Zrt. | 11.3173 | 11.2475 | 11.4076 | 34.8383
Ecsegfalva | HAECSEGF11GN | 39ZHAECSEGF11GN4 | NKM Észak-DÉL Földgázhálózati Zrt. | 11.3378 | 11.2957 | 11.4503 | 34.8969
Eger I+II | MITELJCS02EN | 39ZMITELJCS02EN8 | TIGÁZ Zrt. | 11.2202 | 10.9114 | 11.4559 | 34.5484
Eger I | MIEGER0011GN | 39ZMIEGER0011GNR | TIGÁZ Zrt. | 11.1932 | 10.9144 | 11.3558 | 34.4671
Eger II | MIEGER0021GN | 39ZMIEGER0021GNM | TIGÁZ Zrt. | 11.2399 | 10.9114 | 11.4559 | 34.6078
Ecser | VEECSER011GN | 39ZVEECSER011GN9 | OERG-Ózdi Energiaszolg. és Ker. Kft. | 11.3367 | 11.0189 | 11.8834 | 34.8982
Egyek | HAEGYEK011GN | 39ZHAEGYEK011GN9 | TIGÁZ Zrt. | 11.325 | 11.2475 | 11.4517 | 34.8615
Érsekvadkert | VEERSEKV11GN | 39ZVEERSEKV11GNI | TIGÁZ Zrt. | 11.3345 | 11.2116 | 11.4389 | 34.8884
Fegyvernek | HAFEGYVE11GN | 39ZHAFEGYVE11GN7 | TIGÁZ Zrt. | 11.2472 | 10.9964 | 11.4316 | 34.6419
Felsőszentiván | KEFELSOS11GN | 39ZKEFELSOS11G08 | NKM Észak-DÉL Földgázhálózati Zrt. | 10.9624 | 10.6383 | 11.3386 | 33.7663
Fertőszentmiklós | GEFERTOS11GN | 39ZGEFERTOS11GNQ | NKM Észak-DÉL Földgázhálózati Zrt. | 11.3351 | 11.2592 | 11.4411 | 34.8906
Fót | VEFOT00011GN | 39ZVEFOT00011GNM | GE Hungary Zrt. | 11.3376 | 11.2117 | 11.4379 | 34.8985
Gerendás + Békéscsaba 3 | KETELJCS02EN | 39ZKETELJCS02EN8 | NKM Észak-DÉL Földgázhálózati Zrt. | 11.3279 | 11.0032 | 11.4433 | 34.8711
Gerendás | KEGEREND11GN | 39ZKEGEREND11GNW | NKM Észak-DÉL Földgázhálózati Zrt. | 11.3278 | 11.004 | 11.4425 | 34.871
Békéscsaba 3 | KEBEKESC13GN | 39ZKEBEKESC13GN2 | NKM Észak-DÉL Földgázhálózati Zrt. | 11.3279 | 11.0032 | 11.4433 | 34.8711
Gödöllő 1+2 | VETELJCS05EN | 39ZVETELJCS05EN1 | TIGÁZ Zrt. | 11.3351 | 11.2119 | 11.4385 | 34.8898
Gödöllő 1 | VEGODOLL11GN | 39ZVEGODOLL11GNN | TIGÁZ Zrt. | 11.3323 | 11.2898 | 11.3797 | 34.8819
Gödöllő 2 | VEGODOLL12GN | 39ZVEGODOLL12GNJ | TIGÁZ Zrt. | 11.3366 | 11.2119 | 11.4385 | 34.8942
Gönyü | KAGONYU011GN | 39ZKAGONYU011GNX | Uniper Hungary Kft. | 11.3363 | 11.2534 | 11.4476 | 34.8738
Gutorfölde | GEGUTORF11GN | 39ZGEGUTORF11GN8 | E.ON KÖGÁZ Gázhálózati Zrt. | 11.351 | 11.2423 | 11.5168 | 34.9546
Gyál | VEGYAL0011GN | 39ZVEGYAL0011GNP | TIGÁZ Zrt. | 11.2868 | 10.8718 | 11.5455 | 34.7529
Gyöngyös+Nagyfüged | MITELJCS15EN | 39ZMITELJCS15ENS | TIGÁZ Zrt. | 11.3284 | 11.265 | 11.4525 | 34.8705
Gyöngyös | MIGYONGY11GN | 39ZMIGYONGY11GN6 | TIGÁZ Zrt. | 11.3262 | 11.265 | 11.4524 | 34.8637
Nagyfüged | MINAGYFU11GN | 39ZMINAGYFU11G08 | TIGÁZ Zrt. | 11.3297 | 11.265 | 11.4525 | 34.8747
Győr 1+2+Töltéstava | KATELJCS56EN | 39ZKATELJCS56ENF | NKM Észak-DÉL Földgázhálózati Zrt. | 11.334 | 11.2427 | 11.442 | 34.8868
Győr 1 | KAGYOR0011GN | 39ZKAGYOR0011GN5 | NKM Észak-DÉL Földgázhálózati Zrt. | 11.3358 | 11.2776 | 11.3862 | 34.8933
Győr 2 | KAGYOR0012GN | 39ZKAGYOR0012GN1 | NKM Észak-DÉL Földgázhálózati Zrt. | 11.3333 | 11.2427 | 11.4412 | 34.8842
Töltéstava | KATOLTES11GN | 39ZKATOLTES11GN3 | NKM Észak-DÉL Földgázhálózati Zrt. | 11.3331 | 11.2488 | 11.442 | 34.8832
Győr 3 | KAGYOR0013GN | 39ZKAGYOR0013GNY | Győr-Szol Zrt. | 11.3342 | 11.2379 | 11.4418 | 34.8877
Győrtelek 1+2 | HATELJCS03EN | 39ZHATELJCS03ENH | TIGÁZ Zrt. | 11.337 | 11.2931 | 11.4486 | 34.8946
Győrtelek 1 | HAGYORTE11GN | 39ZHAGYORTE11GNG | TIGÁZ Zrt. | 11.3443 | 11.3442 | 11.369 | 34.9177
Győrtelek 2 | HAGYORTE12GN | 39ZHAGYORTE12GNC | TIGÁZ Zrt. | 11.337 | 11.2931 | 11.4486 | 34.8946
Gyula | KEGYULA011GN | 39ZKEGYULA011GNT | NKM Észak-DÉL Földgázhálózati Zrt. | 11.3296 | 11.0046 | 11.4428 | 34.876
Hajdúböszörmény | HAHAJDUB11GN | 39ZHAHAJDUB11GN6 | TIGÁZ Zrt. | 11.3358 | 11.2932 | 11.4486 | 34.8907
Hajdúsámson | HAHSAMSO11GN | 39ZHAHSAMSO11GNU | TIGÁZ Zrt. | 11.3388 | 11.2938 | 11.4485 | 34.9003
Hajdúszoboszló II | HAHAJDUS21GN | 39ZHAHAJDUS21GNA | TIGÁZ Zrt. | 11.3174 | 11.2474 | 11.4076 | 34.8387
Háromfa | GEHAROMF11GN | 39ZGEHAROMF11GNS | E.ON KÖGÁZ Gázhálózati Zrt. | 11.5564 | 11.3255 | 11.8199 | 35.7047
Hatvan | MIHATVAN11GN | 39ZMIHATVAN11GNC | TIGÁZ Zrt. | 11.2822 | 10.9143 | 11.443 | 34.7337
Herend | KAHEREND11GN | 39ZKAHEREND11GNW | E.ON KÖGÁZ Gázhálózati Zrt. | 11.3314 | 11.2515 | 11.4396 | 34.8787
Hódmezővásárhely | KEHODMEZ11GN | 39ZKEHODMEZ11GNP | NKM Észak-DÉL Földgázhálózati Zrt. | 11.3338 | 11.0044 | 11.443 | 34.8891
Ibrány | MIIBRANY11GN | 39ZMIIBRANY11GNK | TIGÁZ Zrt. | 11.3348 | 11.2848 | 11.4487 | 34.8878
Iharosberény | GEIHAROS11GN | 39ZGEIHAROS11GNL | E.GAS Gázelosztó Kft. | 11.4818 | 11.3177 | 11.8155 | 35.4398
Ikrény | KAIKRENY11GN | 39ZKAIKRENY11GNK | NKM Észak-DÉL Földgázhálózati Zrt. | 11.333 | 11.2426 | 11.4411 | 34.8839
Jánoshalma | KEJANOSH11GN | 39ZKEJANOSH11GNA | NKM Észak-DÉL Földgázhálózati Zrt. | 10.9612 | 10.6436 | 11.2987 | 33.7624
Jánosháza | GEJAHAZA11GN | 39ZGEJAHAZA11G08 | NKM Észak-DÉL Földgázhálózati Zrt. | 11.3383 | 11.2655 | 11.4407 | 34.9
Járdánháza | MIJARDAN11GN | 39ZMIJARDAN11GN4 | TIGÁZ Zrt. | 11.217 | 10.9087 | 11.4165 | 34.5389
Jászberény | MIJASZBE11GN | 39ZMIJASZBE11GNE | TIGÁZ Zrt. | 11.3321 | 11.265 | 11.4525 | 34.8819
Jászdózsa | MIJASZDO11GN | 39ZMIJASZDO11GNE | TIGÁZ Zrt. | 11.3228 | 11.265 | 11.4523 | 34.8533
Kaba-1-1 | HAKABA0011GN | 39ZHAKABA0011GNC | TIGÁZ Zrt. | 11.3313 | 11.2557 | 11.5059 | 34.8815
Kaba-1-2 | HAKABA001VEN | 39ZHAKABA001VEN9 | MAGÁZ Magyar Gázszolgáltató Kft. | 11.328 | 11.2559 | 11.5088 | 34.8716
Kál | MIKAL00011GN | 39ZMIKAL00011GNQ | TIGÁZ Zrt. | 11.3264 | 11.265 | 11.4523 | 34.8644
Káld | GEKALD0011GN | 39ZGEKALD0011GNB | NKM Észak-DÉL Földgázhálózati Zrt. | 11.3347 | 11.2423 | 11.4422 | 34.8894
Kalocsa | KEKALOCS11GN | 39ZKEKALOCS11GNQ | NKM Észak-DÉL Földgázhálózati Zrt. | 10.959 | 10.6422 | 11.3639 | 33.7559
Kápolnásnyék+Mezőszentgyörgy | KATELJCS15EN | 39ZKATELJCS15EN2 | E.ON DDGÁZ Gázhálózati Zrt. | 11.3092 | 10.8642 | 11.4415 | 34.8135
Kápolnásnyék | KAKAPOLN11GN | 39ZKAKAPOLN11GN5 | E.ON DDGÁZ Gázhálózati Zrt. | 11.3034 | 11.055 | 11.4286 | 34.7941
Mezőszentgyörgy | KAMEZOSZ11GN | 39ZKAMEZOSZ11GNS | E.ON DDGÁZ Gázhálózati Zrt. | 11.3216 | 10.8642 | 11.4415 | 34.8548
Kaposvár I+II+III-E | GETELJCS01EN | 39ZGETELJCS01ENR | E.ON KÖGÁZ Gázhálózati Zrt. | 11.2536 | 10.754 | 11.4332 | 34.6558
Kaposvár I | GEKAPOSV11GN | 39ZGEKAPOSV11GNN | E.ON KÖGÁZ Gázhálózati Zrt. | 11.2686 | 10.8813 | 11.4332 | 34.6969
Kaposvár II | GEKAPOSV21GN | 39ZGEKAPOSV21GNI | E.ON KÖGÁZ Gázhálózati Zrt. | 11.2629 | 10.8825 | 11.4331 | 34.6791
Kaposvár III-E | GEKAPOSV3EEN | 39ZGEKAPOSV3EE0D | FGSZ Zrt. | 11.1167 | 10.754 | 11.3829 | 34.3028
Kapuvár | GEKAPUVA11GN | 39ZGEKAPUVA11GN6 | NKM Észak-DÉL Földgázhálózati Zrt. | 11.3345 | 11.2572 | 11.4418 | 34.8885
Karcag | HAKARCAG11GN | 39ZHAKARCAG11GNJ | TIGÁZ Zrt. | 11.253 | 10.9963 | 11.4312 | 34.6589
Kardoskút 1 | KEKARDOS11GN | 39ZKEKARDOS11GND | NKM Észak-DÉL Földgázhálózati Zrt. | 9.6457 | 9.5782 | 9.7605 | 29.6939
Kardoskút 2 | KEKARDOS1WEN | 39ZKEKARDOS1WEN6 | FGSZ Zrt. | 9.6413 | 9.5652 | 9.7577 | 29.6785
Kazincbarcika | MITELJCS01EN | 39ZMITELJCS01ENC | TIGÁZ Zrt. | 11.2242 | 10.9028 | 11.4573 | 34.5597
Kazincbarcika I | MIKAZINC11GN | 39ZMIKAZINC11GN4 | TIGÁZ Zrt. | 11.2082 | 10.9042 | 11.4573 | 34.5117
Kazincbarcika II | MIKAZINC21GN | 39ZMIKAZINC21G08 | TIGÁZ Zrt. | 11.2291 | 10.9028 | 11.456 | 34.576
Kazincbarcika III-2 (MUCSONY) | MIBVK00012GN | 39ZMIBVK00012GNV | TIGÁZ Zrt. | 11.2286 | 10.9045 | 11.4562 | 34.5719
Kazincbarcika IV (BHE) | MIBHE00011GN | 39ZMIBHE00011GN7 | AES Borsodi Energetikai Kft. (BHE) | N.A | N.A | N.A | N.A
Kecskemét I-1+I-2+II+Kerekegyháza | KETELJCS03EN | 39ZKETELJCS03EN4 | NKM Észak-DÉL Földgázhálózati Zrt. | 11.2494 | 10.6694 | 11.455 | 34.6235
Kecskemét I-1 | KEKECSKE11GN | 39ZKEKECSKE11GNQ | NKM Észak-DÉL Földgázhálózati Zrt. | 11.2563 | 10.7973 | 11.4265 | 34.6435
Kecskemét I-2 | KEKECSKE12GN | 39ZKEKECSKE12GNM | NKM Észak-DÉL Földgázhálózati Zrt. | 11.2158 | 10.7009 | 11.4425 | 34.5208
Kecskemét II | KEKECSKE21GN | 39ZKEKECSKE21GNL | NKM Észak-DÉL Földgázhálózati Zrt. | 11.2969 | 10.8916 | 11.455 | 34.7693
Kerekegyháza | KEKEREKE11GN | 39ZKEKEREKE11GN3 | NKM Észak-DÉL Földgázhálózati Zrt. | 11.2293 | 10.6694 | 11.4431 | 34.5638
Kenderes I-1 | HAKENDER11GN | 39ZHAKENDER11GNO | TIGÁZ Zrt. | 11.2486 | 10.9964 | 11.432 | 34.6461
Kenderes I-2 (KTD) | HAKENDER1VEN | 39ZHAKENDER1VENL | MOL Nyrt. KT | 11.2621 | 10.9962 | 11.4304 | 34.6791
Keszthely | GEKESZTH11GN | 39ZGEKESZTH11GNJ | E.ON KÖGÁZ Gázhálózati Zrt. | 11.3359 | 11.2586 | 11.4416 | 34.8955
Kiskunfélegyháza I+Városföld | KETELJCS04EN | 39ZKETELJCS04EN0 | NKM Észak-DÉL Földgázhálózati Zrt. | 11,050000* | 10.8344 | 11.7015 | 34,200000*
Kiskunfélegyháza I | KEKISKUF11GN | 39ZKEKISKUF11GNF | NKM Észak-DÉL Földgázhálózati Zrt. | 11,050000* | 10.8345 | 11.6949 | 34,200000*
Városföld | KEVAROSF11GN | 39ZKEVAROSF11GN2 | NKM Észak-DÉL Földgázhálózati Zrt. | 11,050000* | 10.8344 | 11.7015 | 34,200000*
Kiskunfélegyháza II | KEKISKUF21GN | 39ZKEKISKUF21GNA | NKM Észak-DÉL Földgázhálózati Zrt. | 11.3297 | 11.0124 | 11.4433 | 34.8695
Kiskunhalas | KEKISKUH11GN | 39ZKEKISKUH11GN3 | NKM Észak-DÉL Földgázhálózati Zrt. | 10.9617 | 10.6205 | 11.3275 | 33.7643
Kiskunmajsa | KEKISKUM11GN | 39ZKEKISKUM11GNA | NKM Észak-DÉL Földgázhálózati Zrt. | 11.3359 | 11.296 | 11.446 | 34.8913
Kisújszállás | HAKISUJS11GN | 39ZHAKISUJS11GNL | TIGÁZ Zrt. | 11.2503 | 10.9963 | 11.4319 | 34.6508
Kisvarsány 1+2 | HATELJCS53EN | 39ZHATELJCS53ENT | TIGÁZ Zrt. | 11.3399 | 11.2932 | 11.4485 | 34.9038
Kisvarsány 1 | HAKISVAR11GN | 39ZHAKISVAR11GN8 | TIGÁZ Zrt. | 11.3383 | 11.2932 | 11.4142 | 34.8987
Kisvarsány 2 | HAKISVAR12GN | 39ZHAKISVAR12GN4 | TIGÁZ Zrt. | 11.4269 | 11.326 | 11.4485 | 35.1811
Kiszombor | KEKISZOM11GN | 39ZKEKISZOM11GN6 | NKM Észak-DÉL Földgázhálózati Zrt. | 11.3285 | 11.2515 | 11.4439 | 34.8716
Komárom | KAKOMARO11GN | 39ZKAKOMARO11GNU | NKM Észak-DÉL Földgázhálózati Zrt. | 11.3343 | 11.2441 | 11.4416 | 34.8873
Körmend | GEKORMEN11GN | 39ZGEKORMEN11GNR | NKM Észak-DÉL Földgázhálózati Zrt. | 11.337 | 11.2597 | 11.4416 | 34.8992
Kőbánya 2 | VEKOBANY12GN | 39ZVEKOBANY12GND | NKM Földgázhálózati Kft. | 11.3008 | 10.8686 | 11.4408 | 34.793
Kőröshegy | KAKOROSH11GN | 39ZKAKOROSH11GNJ | E.ON KÖGÁZ Gázhálózati Zrt. | 11.3356 | 10.8456 | 11.4424 | 34.9019
Kőszeg | GEKOSZEG11GN | 39ZGEKOSZEG11GNU | NKM Észak-DÉL Földgázhálózati Zrt. | 11.3337 | 11.2416 | 11.4626 | 34.886
Kunadacs | KEKUNADA11GN | 39ZKEKUNADA11GNL | NKM Észak-DÉL Földgázhálózati Zrt. | 11.2273 | 10.6967 | 11.443 | 34.5582
Kunfehértó | KEKUNFEH11GN | 39ZKEKUNFEH11GN6 | NKM Észak-DÉL Földgázhálózati Zrt. | 10.9596 | 10.632 | 11.2992 | 33.7579
Kunszentmárton | KEKUNSMA11GN | 39ZKEKUNSMA11G08 | TIGÁZ Zrt. | 11.3398 | 11.2609 | 11.6366 | 34.9293
Lajosmizse | KELAJOSM11GN | 39ZKELAJOSM11GNV | NKM Észak-DÉL Földgázhálózati Zrt. | 11.2965 | 10.8563 | 11.4922 | 34.7682
Lengyeltóti | GELENGYE11GN | 39ZGELENGYE11GN3 | E.ON KÖGÁZ Gázhálózati Zrt. | 11.3144 | 11.1914 | 11.4331 | 34.8376
Lenti 1-1 | GELENTI011GN | 39ZGELENTI011GNL | E.ON KÖGÁZ Gázhálózati Zrt. | 11.353 | 11.243 | 11.514 | 34.963
Lenti 1-2 | GELENTI01VEN | 39ZGELENTI01VENI | E.GAS Gázelosztó Kft. | 11.3492 | 11.2474 | 11.5134 | 34.9491
Lovászpatona KÖGÁZ | KATELJCS58EN | 39ZKATELJCS58EN7 | E.ON KÖGÁZ Gázhálózati Zrt. | 11.1413 | 11.0312 | 11.3737 | 34.4434
Lovászpatona 1-1 | KALOVASZ11GN | 39ZKALOVASZ11GND | E.ON KÖGÁZ Gázhálózati Zrt. | 11.3584 | 11.2877 | 11.3737 | 34.9621
Lovászpatona 1-T (KÖGÁZ) | KALOVASZ1TEN | 39ZKALOVASZ1TENI | FGSZ Zrt. | 11,083300* | 11.0312 | 11.22 | 34,200000*
Lovászpatona ÉGÁZ-DÉGÁZ | KATELJCS59EN | 39ZKATELJCS59EN3 | NKM Észak-DÉL Földgázhálózati Zrt. | 11.1382 | 11.0312 | 11.3735 | 34.4352
Lovászpatona 1-2 | KALOVASZ1VEN | 39ZKALOVASZ1VENA | NKM Észak-DÉL Földgázhálózati Zrt. | 11.3588 | 11.2771 | 11.3735 | 34.9636
Lovászpatona 1-E ( ÉGÁZ-DÉGÁZ) | KALOVASZ1EEN | 39ZKALOVASZ1EEN4 | FGSZ Zrt. | 11,083300* | 11.0312 | 11.22 | 34,200000*
Magyarszerdahely | GEMAGYSZ11GN | 39ZGEMAGYSZ11GNF | E.ON KÖGÁZ Gázhálózati Zrt. | 11.3532 | 11.2462 | 11.7234 | 34.9631
Majosháza | VEMAJOSH11GN | 39ZVEMAJOSH11GNI | MAGÁZ Magyar Gázszolgáltató Kft. | 11.3251 | 11.2425 | 11.4507 | 34.8586
Makád | KEMAKAD011GN | 39ZKEMAKAD011GNR | TIGÁZ Zrt. | 11.2281 | 10.8322 | 11.4323 | 34.561
Makó | KEMAKO0011GN | 39ZKEMAKO0011GN6 | NKM Észak-DÉL Földgázhálózati Zrt. | 11.3315 | 11.0052 | 11.4388 | 34.8814
Mándok | HAMANDOK11GN | 39ZHAMANDOK11GNE | TIGÁZ Zrt. | 11.3341 | 11.2932 | 11.4484 | 34.8853
Maráza | GEMARAZA11GN | 39ZGEMARAZA11GNO | E.ON DDGÁZ Gázhálózati Zrt. | 10.9352 | 10.6944 | 11.242 | 33.6809
Máriapócs+ Nyírmeggyes | HATELJCS10EN | 39ZHATELJCS10ENO | TIGÁZ Zrt. | 11.339 | 11.2929 | 11.4485 | 34.901
Máriapócs | HAMARIAP11GN | 39ZHAMARIAP11GN6 | TIGÁZ Zrt. | 11.3423 | 11.2932 | 11.4485 | 34.9114
Nyírmeggyes | HANYIRME11GN | 39ZHANYIRME11GN5 | TIGÁZ Zrt. | 11.3372 | 11.2929 | 11.4485 | 34.8952
Martfű | HAMARTFU11GN | 39ZHAMARTFU11GN1 | TIGÁZ Zrt. | 11.2502 | 10.9963 | 11.4319 | 34.6494
Mátraderecske | MIMATRAD11GN | 39ZMIMATRAD11GNC | TIGÁZ Zrt. | 11.2442 | 10.9134 | 11.442 | 34.6201
Mátraterenye | MIMATRAT11GN | 39ZMIMATRAT11GNR | TIGÁZ Zrt. | 11.2155 | 10.9118 | 11.4424 | 34.5343
Meggyeskovácsi | GEMEGGYE11GN | 39ZGEMEGGYE11GNI | NKM Észak-DÉL Földgázhálózati Zrt. | 11.3339 | 11.2415 | 11.4628 | 34.8867
Mezőberény | KEMEZOBE11GN | 39ZKEMEZOBE11GN3 | NKM Észak-DÉL Földgázhálózati Zrt. | 11.3313 | 11.0035 | 11.4428 | 34.8811
Mezőcsát | MIMEZOCS11GN | 39ZMIMEZOCS11GNN | TIGÁZ Zrt. | 11.3266 | 11.265 | 11.4521 | 34.8649
Mezőhegyes | KEMEZOHE11GN | 39ZKEMEZOHE11GNZ | NKM Észak-DÉL Földgázhálózati Zrt. | 9.6425 | 9.5636 | 9.7644 | 29.6836
Mezőkövesd | MIMEZOKO11GN | 39ZMIMEZOKO11GNS | TIGÁZ Zrt. | 11.3242 | 11.265 | 11.4524 | 34.8576
Mezőnagymihály | MIMEZONA11GN | 39ZMIMEZONA11GNH | TIGÁZ Zrt. | 11.3224 | 11.265 | 11.4523 | 34.8519
Mezősas | HAMEZOSA11GN | 39ZHAMEZOSA11GNW | TIGÁZ Zrt. | 11.7782 | 11.2938 | 12.0634 | 36.3095
Mezőtúr + Endrőd 1-2 | HATELJCS54EN | 39ZHATELJCS54ENP | TIGÁZ Zrt. | 11.2715 | 10.9964 | 11.6996 | 34.7158
Mezőtúr | HAMEZOTU11GN | 39ZHAMEZOTU11GNG | TIGÁZ Zrt. | 11.2533 | 10.9964 | 11.4302 | 34.6586
Endrőd 1-2 | KEENDROD1VEN | 39ZKEENDROD1VEND | TIGÁZ Zrt. | 11.334 | 11.2601 | 11.6996 | 34.9126
Miskolc I+II-6 | MITELJCS11EN | 39ZMITELJCS11EN7 | TIGÁZ Zrt. | 11.1881 | 10.8736 | 11.4559 | 34.4524
Miskolc I | MIMISKOL11GN | 39ZMIMISKOL11G08 | TIGÁZ Zrt. | 11.2109 | 10.9093 | 11.4559 | 34.5222
Miskolc II-6 | MIVARGAH16GN | 39ZMIVARGAH001GQ | TIGÁZ Zrt. | 11.1696 | 10.8736 | 11.4553 | 34.3957
Miskolc II-1 | MIVARGAH11GN | 39ZMIVARGAH11GNW | OERG-Ózdi Energiaszolg. és Ker. Kft. | 11.1919 | 10.8714 | 11.4553 | 34.4611
Miskolc II-2 | MIVARGAH12GN | 39ZMIVARGAH12GNS | OERG-Ózdi Energiaszolg. és Ker. Kft. | 11.1793 | 10.8725 | 11.4556 | 34.4243
Miskolc II-5 | MIVARGAH15GN | 39ZMIVARGAH15GNG | MVM MIFÜ Kft. | 11.1782 | 10.8736 | 11.455 | 34.4203
Miskolc III (HCM) | MIHCM00011GN | 39ZMIHCM00011GNU | HCM 1890 | 11.1802 | 10.9713 | 11.4571 | 34.429
Mohács | GEMOHACS11GN | 39ZGEMOHACS11GNR | E.ON DDGÁZ Gázhálózati Zrt. | 10.9391 | 10.6945 | 11.2595 | 33.6925
MOL DUFI | KATELJCS11EN | 39ZKATELJCS11ENI | MOL Nyrt. Dunai Finomító | 11.3201 | 11.0596 | 11.43 | 34.843
Százhalombatta II-1 (DUFI) | KADUFI0011GN | 39ZKADUFI0011GN9 | MOL Nyrt. Dunai Finomító | 11.3112 | 11.0596 | 11.398 | 34.8175
Százhalombatta II-2 (DUFI) | KADUFI0012GN | 39ZKADUFI0012GN5 | MOL Nyrt. Dunai Finomító | 11.3228 | 11.1114 | 11.43 | 34.8506
Monor | VEMONOR011GN | 39ZVEMONOR011GNP | TIGÁZ Zrt. | 11.2523 | 10.9964 | 11.4512 | 34.6569
Mosonmagyaróvár | KAMOSONM11GN | 39ZKAMOSONM11GNU | NKM Észak-DÉL Földgázhálózati Zrt. | 11.3316 | 11.2442 | 11.4409 | 34.879
Mosonszentmiklós | KAMOSSZM11GN | 39ZKAMOSSZM11GNP | NKM Észak-DÉL Földgázhálózati Zrt. | 11.3335 | 11.2439 | 11.4407 | 34.8855
Murony | KEMURONY11GN | 39ZKEMURONY11GN7 | NKM Észak-DÉL Földgázhálózati Zrt. | 11.3282 | 11.0045 | 11.4423 | 34.8717
Nádasdladány 1-1 | KANADASD11GN | 39ZKANADASD11GNI | E.ON KÖGÁZ Gázhálózati Zrt. | 11.3239 | 11.2453 | 11.4285 | 34.857
Nádasdladány 1-2+2 | KATELJCS54EN | 39ZKATELJCS54ENN | E.ON DDGÁZ Gázhálózati Zrt. | 11.3237 | 11.2425 | 11.4283 | 34.8572
Nádasdladány 1-2 | KANADASD1VEN | 39ZKANADASD1VENF | E.ON DDGÁZ Gázhálózati Zrt. | 11.323 | 11.2425 | 11.4281 | 34.8553
Nádasdladány 2 | KANADASD12GN | 39ZKANADASD12GNE | E.ON DDGÁZ Gázhálózati Zrt. | 11.3238 | 11.2427 | 11.4283 | 34.8574
Nádudvar | HANADUDV11GN | 39ZHANADUDV11GN5 | TIGÁZ Zrt. | 11.2529 | 10.9965 | 11.4312 | 34.6573
Nagyar | HANAGYAR11GN | 39ZHANAGYAR11GNS | TIGÁZ Zrt. | 11.3353 | 11.2928 | 11.4488 | 34.8892
Nagyatád | GENAGYAT11GN | 39ZGENAGYAT11GNI | E.ON KÖGÁZ Gázhálózati Zrt. | 11.5378 | 11.3179 | 11.8088 | 35.6408
Nagyhegyes | HANAGYHE11GN | 39ZHANAGYHE11GNK | TIGÁZ Zrt. | 11.1387 | 10.862 | 11.4526 | 34.3259
Nagykanizsa 1-1+1-E | GETELJCS08EN | 39WGETELJCS08EN4 | E.ON KÖGÁZ Gázhálózati Zrt. | 11.3537 | 10.9959 | 11.7218 | 34.9676
Nagykanizsa 1-E Virtuális kiadás | GENAGYKA1EEN | 39WGENAGYKA1EENL | FGSZ Zrt. | 11.0365 | 10.9959 | 11.0663 | 33.9546
Nagykanizsa 1-1 | GENAGYKA11GN | 39ZGENAGYKA11GNP | E.ON KÖGÁZ Gázhálózati Zrt. | 11.3557 | 11.2457 | 11.7218 | 34.974
Nagykanizsa 1-2 | GENAGYKA1VEN | 39ZGENAGYKA1VENM | E.GAS Gázelosztó Kft. | 11.3534 | 11.2439 | 11.7398 | 34.9647
Nagykőrös | KENAGYKO11GN | 39ZKENAGYKO11GN0 | TIGÁZ Zrt. | 11.2993 | 10.8907 | 11.4573 | 34.7766
Nagylengyel 1-1 | GENAGYLE11GN | 39ZGENAGYLE11GNV | E.GAS Gázelosztó Kft. | 11.3373 | 11.2586 | 11.4419 | 34.9022
Nagylengyel 1-2 | GENAGYLE1VEN | 39ZGENAGYLE1VENS | E.ON KÖGÁZ Gázhálózati Zrt. | 11.3378 | 11.2561 | 11.442 | 34.9034
Nagylengyel KTD ZRG | GENAGYLE1WEN | 39ZGENAGYLE1WENO | MOL Nyrt. KT | 11.3373 | 11.2592 | 11.4414 | 34.9003
Nagylengyel KTD NLT | GENAGYLE1ZEN | 39ZGENAGYLE1ZENC | MOL Nyrt. KT | 11.3364 | 11.2618 | 11.4477 | 34.8983
Nagylengyel KTD NLT-3 | GENAGYLE1EEN | 39ZGENAGYLE1EENM | MOL Nyrt. KT | 11.3356 | 11.2604 | 11.4419 | 34.8938
Nagymágocs | KENAGYMA11GN | 39ZKENAGYMA11GNX | NKM Észak-DÉL Földgázhálózati Zrt. | 11.3294 | 11.0134 | 11.4434 | 34.8708
Nagysáp | KANAGYSA11GN | 39ZKANAGYSA11GN2 | NKM Észak-DÉL Földgázhálózati Zrt. | 11.3355 | 11.2457 | 11.4414 | 34.8919
Napkor | HANAPKOR11GN | 39ZHANAPKOR11GNZ | TIGÁZ Zrt. | 11.339 | 11.2933 | 11.4486 | 34.9009
NemesbikK | MINEMESB11GN | 39ZMINEMESB11GNE | TIGÁZ Zrt. | 11.3379 | 11.2802 | 11.4546 | 34.8971
Nyergesújfalu | KANYERGE11GN | 39ZKANYERGE11GN7 | NKM Észak-DÉL Földgázhálózati Zrt. | 11.3325 | 11.2433 | 11.4415 | 34.8814
Nyírbogdány | MINYIRBO11GN | 39ZMINYIRBO11GN9 | TIGÁZ Zrt. | 11.3373 | 11.2847 | 11.4485 | 34.8957
Nyíregyháza 1+2 + Nyírtelek4 | HATELJCS11EN | 39ZHATELJCS11ENK | TIGÁZ Zrt. | 11.3373 | 11.2848 | 11.4487 | 34.8956
Nyíregyháza 1 | HANYIREG11GN | 39ZHANYIREG11GNC | TIGÁZ Zrt. | 11.3323 | 11.2938 | 11.4471 | 34.8797
Nyíregyháza 2 | HANYIREG12GN | 39ZHANYIREG12GN8 | TIGÁZ Zrt. | 11.3362 | 11.2933 | 11.4487 | 34.8921
Nyírtelek 4 | MINYIRTE14GN | 39ZMINYIRTE14GN5 | TIGÁZ Zrt. | 11.3407 | 11.2848 | 11.4486 | 34.9064
Nyírtelek 5 | MINYIRTE15GN | 39ZMINYIRTE15GN1 | Natural Gas Service Kft. | 11.3332 | 11.2847 | 11.4485 | 34.8825
Nyírtelek 3 | MINYIRTE13GN | 39ZMINYIRTE13GN9 | TIGÁZ Zrt. | 11.3383 | 11.2938 | 11.3959 | 34.8987
Óföldeák | KEOFOLDE11GN | 39ZKEOFOLDE11GN6 | NKM Észak-DÉL Földgázhálózati Zrt. | 11.324 | 11.0037 | 11.4453 | 34.8587
Orosháza I+II-1 | KETELJCS05EN | 39ZKETELJCS05ENX | NKM Észak-DÉL Földgázhálózati Zrt. | 9.6438 | 9.5646 | 9.764 | 29.6876
Orosháza I | KEOROSHA11GN | 39ZKEOROSHA11GNB | NKM Észak-DÉL Földgázhálózati Zrt. | 9.6435 | 9.5661 | 9.764 | 29.6864
Orosháza II-1 | KEOROSHA21GN | 39ZKEOROSHA21GN6 | NKM Észak-DÉL Földgázhálózati Zrt. | 9.6442 | 9.5646 | 9.7604 | 29.6896
Orosháza II-2 | KEOROSHA22GN | 39ZKEOROSHA22GN2 | O-I Hungary Kft. | 9.6387 | 9.564 | 9.7612 | 29.6695
Orosháza II-3 | KEOROSHA23GN | 39ZKEOROSHA23GNZ | GUARDIAN OROSHÁZA Kft. | 11.3498 | 11.0175 | 11.4497 | 34.9395
Ózd I-1+Ózd II | MITELJCS12EN | 39ZMITELJCS12EN3 | TIGÁZ Zrt. | 11.2165 | 10.9035 | 11.4451 | 34.5374
Ózd I-1 | MIOZD00011GN | 39ZMIOZD00011GNQ | TIGÁZ Zrt. | 11.1726 | 10.9035 | 11.4451 | 34.4028
Ózd II | MIOZD00021GN | 39ZMIOZD00021GNL | TIGÁZ Zrt. | 11.2242 | 10.9099 | 11.4132 | 34.561
Ózd I-2 (OERG) | MIOZD0001EEN | 39ZMIOZD0001EENH | OERG-Ózdi Energiaszolg. és Ker. Kft. | 11.2282 | 10.9051 | 11.4561 | 34.5721
Öcsöd | KEOCSOD011GN | 39ZKEOCSOD011GNN | TIGÁZ Zrt. | 11.3408 | 11.2609 | 11.606 | 34.9324
Őr | HAOR000011GN | 39ZHAOR000011GNE | TIGÁZ Zrt. | 11.3423 | 11.2933 | 11.4486 | 34.9115
Öreglak 1-1 | GEOREGLA11GN | 39ZGEOREGLA11G08 | E.GAS Gázelosztó Kft. | 11.3143 | 11.1825 | 11.4331 | 34.8376
Öreglak 1-2 | GEOREGLA1VEN | 39ZGEOREGLA1VENX | E.ON KÖGÁZ Gázhálózati Zrt. | 11.3161 | 11.1807 | 11.4331 | 34.843
Ősi | KAOSI00011GN | 39ZKAOSI00011GNP | Nitrogénművek Zrt. | 11.3256 | 11.2454 | 11.4286 | 34.8617
Pálmonostora | KEPALMON11GN | 39ZKEPALMON11GN7 | NKM Észak-DÉL Földgázhálózati Zrt. | 11,050000* | 10.8396 | 11.6959 | 34,200000*
Palotabozsok | GEPALOTA11GN | 39ZGEPALOTA11GNC | E.ON DDGÁZ Gázhálózati Zrt. | 10.9382 | 10.6697 | 11.4303 | 33.6897
Pápa | KAPAPA0011GN | 39ZKAPAPA0011GNE | E.ON KÖGÁZ Gázhálózati Zrt. | 11.335 | 11.248 | 11.4419 | 34.8901
Papkeszi | KAPAPKES11GN | 39ZKAPAPKES11GN1 | E.ON KÖGÁZ Gázhálózati Zrt. | 11.3242 | 11.2297 | 11.4402 | 34.8573
Pásztó 1 | MIPASZTO11GN | 39ZMIPASZTO11GNL | TIGÁZ Zrt. | 11.2571 | 10.922 | 11.4078 | 34.6591
Pásztó 2 | MIPASZTO12GN | 39ZMIPASZTO12GNH | TIGÁZ Zrt. | 11.2563 | 10.9213 | 11.4028 | 34.6566
Pécs I-1+I-2+II | GETELJCS07EN | 39ZGETELJCS07EN3 | E.ON DDGÁZ Gázhálózati Zrt. | 10.925 | 10.6116 | 11.4312 | 33.6483
Pécs I-1 | GEPECS0011GN | 39ZGEPECS0011GNP | E.ON DDGÁZ Gázhálózati Zrt. | 10.9045 | 10.6116 | 11.2476 | 33.5856
Pécs I-2 | GEPECS0012GN | 39ZGEPECS0012GNL | E.ON DDGÁZ Gázhálózati Zrt. | 10.9178 | 10.6169 | 11.2479 | 33.6261
Pécs II | GEPECS0021GN | 39ZGEPECS0021GNK | E.ON DDGÁZ Gázhálózati Zrt. | 10.9514 | 10.6253 | 11.4312 | 33.7292
Pécs III | GEPECS0031GN | 39ZGEPECS0031GNF | Pannon Hőerőmű Zrt. | 11.034 | 10.7891 | 11.114 | 33.9818
Pétervására | MIPETERV11GN | 39ZMIPETERV11GN1 | TIGÁZ Zrt. | 11.2252 | 10.9137 | 11.4151 | 34.5632
Pétfürdő 1 | KAPETFUR11GN | 39ZKAPETFUR11GN7 | E.ON KÖGÁZ Gázhálózati Zrt. | 11.3241 | 11.2463 | 11.4283 | 34.8568
Pétfürdő 2 | KAPETFUR12GN | 39ZKAPETFUR12GN3 | Nitrogénművek Zrt. | 11.3232 | 11.248 | 11.3882 | 34.8558
Petneháza | HAPETNEH11GN | 39ZHAPETNEH11GN6 | TIGÁZ Zrt. | 11.3405 | 11.2848 | 11.4486 | 34.9057
Pilisvörösvár + Solymárvölgy 1-2 | VETELJCS18EN | 39ZVETELJCS18ENL | TIGÁZ Zrt. | 11.3255 | 11.249 | 11.4185 | 34.8616
Pilisvörösvár | VEPILISV11GN | 39ZVEPILISV11G08 | TIGÁZ Zrt. | 11.326 | 11.249 | 11.4185 | 34.8629
Solymárvölgy 1-2 | VESOLYMA1VEN | 39ZVESOLYMA1VENH | TIGÁZ Zrt. | 11.3214 | 11.2567 | 11.3609 | 34.8504
Pókaszepetk 1-1 | GEPOKASZ11GN | 39ZGEPOKASZ11GNZ | NKM Észak-DÉL Földgázhálózati Zrt. | 11.3381 | 11.255 | 11.4414 | 34.9022
Pókaszepetk 1-2 | GEPOKASZ1VEN | 39ZGEPOKASZ1VENW | E.GAS Gázelosztó Kft. | 11.3375 | 11.2632 | 11.4417 | 34.9012
Pusztaföldvár | KEPUSZTF11GN | 39ZKEPUSZTF11GNN | NKM Észak-DÉL Földgázhálózati Zrt. | 11.329 | 11.0041 | 11.4467 | 34.8747
Pusztaszer | KEPUSZTS11GN | 39ZKEPUSZTS11GNJ | NKM Észak-DÉL Földgázhálózati Zrt. | 11,050000* | 10.8458 | 11.6498 | 34,200000*
Pusztavacs | KEPUSZTV11GN | 39ZKEPUSZTV11GN1 | TIGÁZ Zrt. | 11.2948 | 10.8538 | 11.4809 | 34.7634
Püspökladány | HAPUSPOK11GN | 39ZHAPUSPOK11GNA | TIGÁZ Zrt. | 11.3357 | 11.2957 | 11.4561 | 34.8901
Rákospalota 2 | VERAKOSP12GN | 39ZVERAKOSP12GND | NKM Földgázhálózati Kft. | 11.3513 | 11.2468 | 11.4386 | 34.9416
Raposka | GERAPOSK11GN | 39ZGERAPOSK11GNC | E.GAS Gázelosztó Kft. | 11.3357 | 11.2598 | 11.4421 | 34.8945
Répcelak | GEREPCEL11GN | 39ZGEREPCEL11GNC | NKM Észak-DÉL Földgázhálózati Zrt. | 11.334 | 11.2573 | 11.4405 | 34.8865
Rétság | VERETSAG11GN | 39ZVERETSAG11GN7 | TIGÁZ Zrt. | 11.3342 | 11.2119 | 11.4386 | 34.8872
Romhány | VEROMHAN11GN | 39ZVEROMHAN11GNG | TIGÁZ Zrt. | 11.3339 | 11.2119 | 11.4386 | 34.886
Rudabánya | MIRUDABA11GN | 39ZMIRUDABA11GNB | TIGÁZ Zrt. | 11.212 | 10.9038 | 11.4564 | 34.5237
Sajókeresztúr | MISAJOKE11GN | 39ZMISAJOKE11GNL | TIGÁZ Zrt. | 11.1923 | 10.9095 | 11.4572 | 34.4659
Sajószentpéter | MISAJOSZ11GN | 39ZMISAJOSZ11GNO | TIGÁZ Zrt. | 11.1945 | 10.9095 | 11.4571 | 34.473
Sajóvelezd | MISAJOVE11GN | 39ZMISAJOVE11GNI | TIGÁZ Zrt. | 11.2156 | 10.9042 | 11.4565 | 34.5341
Salgótarján 1+2 | MITELJCS06EN | 39ZMITELJCS06ENT | TIGÁZ Zrt. | 11.228 | 10.9107 | 11.443 | 34.5717
Salgótarján 1 | MISALGOT11GN | 39ZMISALGOT11GNN | TIGÁZ Zrt. | 11.2573 | 10.9118 | 11.443 | 34.6605
Salgótarján 2 | MISALGOT12GN | 39ZMISALGOT12GNJ | TIGÁZ Zrt. | 11.1942 | 10.9107 | 11.3948 | 34.4693
Sámsonháza | MISAMSON11GN | 39ZMISAMSON11GNS | MAGÁZ Magyar Gázszolgáltató Kft. | 11.2399 | 10.9141 | 11.3985 | 34.6077
Sáránd | HASARAND11GN | 39ZHASARAND11GNM | TIGÁZ Zrt. | 11.7925 | 11.2938 | 12.0643 | 36.3553
Sarkad + Méhkerék | KETELJCS06EN | 39ZKETELJCS06ENT | NKM Észak-DÉL Földgázhálózati Zrt. | 11.3307 | 11.0039 | 11.4448 | 34.879
Sarkad | KESARKAD11GN | 39ZKESARKAD11GNK | NKM Észak-DÉL Földgázhálózati Zrt. | 11.3318 | 11.1047 | 11.4446 | 34.8821
Méhkerék | KEMEHKER11GN | 39ZKEMEHKER11GNO | NKM Észak-DÉL Földgázhálózati Zrt. | 11.3276 | 11.0039 | 11.4448 | 34.8698
Sárospatak | MISAROSP11GN | 39ZMISAROSP11GNC | TIGÁZ Zrt. | 11.3415 | 11.2812 | 11.4582 | 34.9088
Sárvár | GESARVAR11GN | 39ZGESARVAR11GNB | NKM Észak-DÉL Földgázhálózati Zrt. | 11.3328 | 11.2423 | 11.4623 | 34.8828
Soltvadkert | KESOLTVA11GN | 39ZKESOLTVA11GNT | NKM Észak-DÉL Földgázhálózati Zrt. | 10.9601 | 10.6185 | 11.3015 | 33.7595
Solymárvölgy 2 | VESOLYMA12GN | 39ZVESOLYMA12GNG | NKM Földgázhálózati Kft. | 11.3246 | 11.2465 | 11.4065 | 34.8579
Somogyjád | GESOMOGJ11GN | 39ZGESOMOGJ11GNF | E.ON KÖGÁZ Gázhálózati Zrt. | 11.2856 | 10.8833 | 11.433 | 34.7503
Somogysámson | GESOMSAM11GN | 39ZGESOMSAM11GN7 | E.ON KÖGÁZ Gázhálózati Zrt. | 11.3458 | 11.2269 | 11.4903 | 34.9358
Sopron 1+2 | GETELJCS03EN | 39ZGETELJCS03ENJ | NKM Észak-DÉL Földgázhálózati Zrt. | 11.3347 | 11.2594 | 11.4409 | 34.8892
Sopron 1 | GESOPRON11GN | 39ZGESOPRON11GNW | NKM Észak-DÉL Földgázhálózati Zrt. | 11.3347 | 11.2594 | 11.4409 | 34.8892
Sopron 2 | GESOPRON12GN | 39ZGESOPRON12GNS | NKM Észak-DÉL Földgázhálózati Zrt. | 11.3437 | 11.3278 | 11.3898 | 34.9179
Sopron 3 | GESOPRON1VEN | 39ZGESOPRON1VENT | Veolia Energia Magyarország Zrt. | 11.3331 | 11.2594 | 11.4403 | 34.8835
Soroksár 1-2 | VESOROKS1VEN | 39ZVESOROKS1VENN | TIGÁZ Zrt. | 11.2928 | 10.8656 | 11.5386 | 34.7697
Sümegcsehi 1-1 | GESUMEGC11GN | 39ZGESUMEGC11GN3 | E.ON KÖGÁZ Gázhálózati Zrt. | 11.3361 | 11.2582 | 11.4418 | 34.8961
Sümegcsehi 1-2 | GESUMEGC1VEN | 39ZGESUMEGC1VEN0 | E.GAS Gázelosztó Kft. | 11.3364 | 11.2584 | 11.4417 | 34.8968
Szabadbattyán 1-2 | KASZABBA1VEN | 39ZKASZABBA1VENE | E.GAS Gázelosztó Kft. | 11.3227 | 11.1713 | 11.4279 | 34.8536
Szabadegyháza 1+2 | KATELJCS12EN | 39ZKATELJCS12ENE | E.ON DDGÁZ Gázhálózati Zrt. | 11.3207 | 10.8504 | 11.4538 | 34.8512
Szabadegyháza 1 | KASZABAD11GN | 39ZKASZABAD11GN6 | E.ON DDGÁZ Gázhálózati Zrt. | 11.3168 | 10.859 | 11.4532 | 34.8387
Szabadegyháza 2 | KASZABAD12GN | 39ZKASZABAD12GN2 | E.ON DDGÁZ Gázhálózati Zrt. | 11.3234 | 10.8504 | 11.4538 | 34.8596
Szajol 1-1 | HASZAJOL11GN | 39ZHASZAJOL11GNK | TIGÁZ Zrt. | 11.2487 | 10.9963 | 11.4313 | 34.6465
Szajol 1-2 | HASZAJOL1VDN | 39ZHASZAJOL1VDNK | MOL Nyrt. TKD | 11.249 | 10.9958 | 11.4332 | 34.6471
Szank | KESZANK011GN | 39ZKESZANK011GNI | NKM Észak-DÉL Földgázhálózati Zrt. | 10.9672 | 10.6176 | 11.3273 | 33.7804
Szarvas+Endrőd 1-1 | KETELJCS56EN | 39ZKETELJCS56EN4 | NKM Észak-DÉL Földgázhálózati Zrt. | 11.3537 | 11.2601 | 11.5973 | 34.9614
Szarvas | KESZARVA11GN | 39ZKESZARVA11GNY | NKM Észak-DÉL Földgázhálózati Zrt. | 11.3461 | 11.2972 | 11.4528 | 34.9234
Endrőd 1-1 | KEENDROD11GN | 39ZKEENDROD11GNG | NKM Észak-DÉL Földgázhálózati Zrt. | 11.3556 | 11.2601 | 11.5973 | 34.9705
Százhalombatta I-2 + I-3 | KATELJCS16EN | 39ZKATELJCS16ENZ | Dunamenti Erőmű Zrt. | 11.3188 | 11.2343 | 11.4303 | 34.8403
Százhalombatta I-2 (DHE) | KADHE00012GN | 39ZKADHE00012GNT | Dunamenti Erőmű Zrt. | 11.3193 | 11.2343 | 11.4303 | 34.8419
Százhalombatta I-3 (DHE) | KADHE00013GN | 39ZKADHE00013GNP | Dunamenti Erőmű Zrt. | 11.3103 | 11.2355 | 11.4303 | 34.8128
Szécsény | MISZECSE11GN | 39ZMISZECSE11GN4 | TIGÁZ Zrt. | 11.2398 | 10.9265 | 11.4428 | 34.607
Szeged 1+2+Újszeged | KETELJCS53EN | 39ZKETELJCS53ENG | NKM Észak-DÉL Földgázhálózati Zrt. | 11.2303 | 10.8405 | 11.7386 | 34.622
Szeged 1 | KESZEGED11GN | 39ZKESZEGED11GN2 | NKM Észak-DÉL Földgázhálózati Zrt. | 11.2297 | 11.0418 | 11.7386 | 34.6114
Szeged 2 | KESZEGED12GN | 39ZKESZEGED12GNZ | NKM Észak-DÉL Földgázhálózati Zrt. | 11.2371 | 10.9241 | 11.7085 | 34.6422
Újszeged | KEUJSZEG11GN | 39ZKEUJSZEG11GNT | NKM Észak-DÉL Földgázhálózati Zrt. | 11,050000* | 10.8405 | 11.7136 | 34,200000*
Székesfehérvár | KATELJCS04EN | 39ZKATELJCS04ENB | E.ON DDGÁZ Gázhálózati Zrt. | 11.3182 | 11.0626 | 11.4282 | 34.8387
Székesfehérvár 1 | KASZEKES11GN | 39ZKASZEKES11GN2 | E.ON DDGÁZ Gázhálózati Zrt. | 11.3193 | 11.0635 | 11.4282 | 34.8416
Székesfehérvár 2 | KASZEKES12GN | 39ZKASZEKES12GNZ | E.ON DDGÁZ Gázhálózati Zrt. | 11.3116 | 11.0626 | 11.3838 | 34.8184
Szabadbattyán 1-1 | KASZABBA11GN | 39ZKASZABBA11GNH | E.ON DDGÁZ Gázhálózati Zrt. | 11.3203 | 11.1738 | 11.3888 | 34.8474
Szekszárd I+II | GETELJCS04EN | 39ZGETELJCS04ENF | E.ON DDGÁZ Gázhálózati Zrt. | 10.9478 | 10.6658 | 11.4305 | 33.7191
Szekszárd I | GESZEKSZ11GN | 39ZGESZEKSZ11GNE | E.ON DDGÁZ Gázhálózati Zrt. | 10.9498 | 10.6693 | 11.4305 | 33.7253
Szekszárd II | GESZEKSZ21GN | 39ZGESZEKSZ21GN9 | E.ON DDGÁZ Gázhálózati Zrt. | 10.9448 | 10.6658 | 11.4298 | 33.7102
Szentendre 2 | VESZENTE12GN | 39ZVESZENTE12GNL | TIGÁZ Zrt. | 11.3315 | 11.2117 | 11.4385 | 34.8791
Szentes I+II | KETELJCS54EN | 39ZKETELJCS54ENC | NKM Észak-DÉL Földgázhálózati Zrt. | 11.3324 | 11.0109 | 11.4405 | 34.8789
Szentes I | KESZENTS11GN | 39ZKESZENTS11GNA | NKM Észak-DÉL Földgázhálózati Zrt. | 11.3363 | 11.0109 | 11.4405 | 34.8908
Szentes II | KESZENTS21GN | 39ZKESZENTS21GN5 | NKM Észak-DÉL Földgázhálózati Zrt. | 11.3215 | 11.0126 | 11.4393 | 34.8453
Szentgotthárd | GESZENTG11GN | 39ZGESZENTG11GNN | NKM Észak-DÉL Földgázhálózati Zrt. | 11.3362 | 11.2597 | 11.4418 | 34.8973
Szerencs | MISZEREN11GN | 39ZMISZEREN11GN2 | TIGÁZ Zrt. | 11.3379 | 11.2812 | 11.4582 | 34.8974
Szigetmonostor | VESZIGET11GN | 39ZVESZIGET11GNN | TIGÁZ Zrt. | 11.3311 | 11.2126 | 11.4386 | 34.8779
Szigetszentmiklós | VETELJCS19EN | 39ZVETELJCS19ENH | TIGÁZ Zrt. | 11.2912 | 10.8664 | 11.5427 | 34.7651
Szigetszentmiklós I | VESZIGSZ11GN | 39ZVESZIGSZ11GN0 | TIGÁZ Zrt. | 11.291 | 10.8664 | 11.5427 | 34.7645
Szigetszentmiklós II | VESZIGSZ21GN | 39ZVESZIGSZ21GNW | TIGÁZ Zrt. | 11.2921 | 10.8676 | 11.4836 | 34.7677
Szolnok | HATELJCS08EN | 39ZHATELJCS08ENY | TIGÁZ Zrt. | 11.2523 | 10.9956 | 11.4316 | 34.6558
Szolnok I | HASZOLNO11GN | 39ZHASZOLNO11GNF | TIGÁZ Zrt. | 11.2427 | 10.9956 | 11.3827 | 34.6307
Szolnok II-1 | HASZOLNO21GN | 39ZHASZOLNO21GNA | TIGÁZ Zrt. | 11.2873 | 10.9964 | 11.4316 | 34.7482
Szolnok II-2 | HASZOLNO22GN | 39ZHASZOLNO22GN6 | TIGÁZ Zrt. | 11.2431 | 11.0299 | 11.382 | 34.6312
Szombathely | GETELJCS05EN | 39ZGETELJCS05ENB | NKM Észak-DÉL Földgázhálózati Zrt. | 11.3327 | 11.2416 | 11.4623 | 34.8827
Szombathely 1 | GESZOMBA11GN | 39ZGESZOMBA11GNT | NKM Észak-DÉL Földgázhálózati Zrt. | 11.3362 | 11.2421 | 11.3864 | 34.8941
Szombathely 2 | GESZOMBA12GN | 39ZGESZOMBA12GNP | NKM Észak-DÉL Földgázhálózati Zrt. | 11.3236 | 11.2416 | 11.4623 | 34.8528
Szombathely 3 | GESZOMBA13GN | 39ZGESZOMBA13GNL | NKM Észak-DÉL Földgázhálózati Zrt. | 11.3377 | 11.2647 | 11.3797 | 34.8993
Tapolca | GETAPOLC11GN | 39ZGETAPOLC11GND | E.ON KÖGÁZ Gázhálózati Zrt. | 11.3359 | 11.2594 | 11.4417 | 34.895
Tarnalelesz | MITARNAL11GN | 39ZMITARNAL11GNB | TIGÁZ Zrt. | 11.2187 | 10.9108 | 11.4157 | 34.5441
Tass | KETASS0011GN | 39ZKETASS0011GNA | NKM Észak-DÉL Földgázhálózati Zrt. | 11.2269 | 10.8306 | 11.4326 | 34.5571
Tata | KATATA0011GN | 39ZKATATA0011GN8 | NKM Észak-DÉL Földgázhálózati Zrt. | 11.335 | 11.2449 | 11.4415 | 34.8899
Tatabánya I | KATATABA11GN | 39ZKATATABA11GNJ | NKM Észak-DÉL Földgázhálózati Zrt. | 11.3341 | 11.2439 | 11.4414 | 34.8868
Tatabánya II | KATATABA21GN | 39ZKATATABA21GNE | Tatabánya Erőmű Kft. | 11.3317 | 11.2412 | 11.4436 | 34.879
Tázlár | KETAZLAR11GN | 39ZKETAZLAR11GNU | NKM Észak-DÉL Földgázhálózati Zrt. | 10.9569 | 10.6202 | 11.3275 | 33.7497
Téglás | HATEGLAS11GN | 39ZHATEGLAS11GNK | TIGÁZ Zrt. | 11.3356 | 11.2932 | 11.4484 | 34.89
Tiszacsege | HATISZAC11GN | 39ZHATISZAC11GN4 | TIGÁZ Zrt. | 11.3319 | 11.2475 | 11.4517 | 34.8821
Tiszalök | MITISZLO11GN | 39ZMITISZLO11GNR | TIGÁZ Zrt. | 11.3336 | 11.2847 | 11.4484 | 34.8841
Tiszaújváros I-1-1 (THE) | MITHE00012GN | 39ZMITHE00012GNR | AES Tiszai Erőmű Kft. | N.A | N.A | N.A | N.A
Tiszaújváros I-1-2 (TIFO) | MITHE00011GN | 39ZMITHE00011GNV | MOL Nyrt.Tiszai Finomító | 11.3479 | 11.2847 | 11.4516 | 34.9292
Tiszaújváros I-2 (INERT) | MITHE00013GN | 39ZMITHE00013GNN | AES Tiszai Erőmű Kft. | N.A | N.A | N.A | N.A
Tiszaújváros I-3 | MITHE00015GN | 39ZMITHE00015GNF | MOL Petrolkémia Zrt. | N.A | N.A | N.A | N.A
Tiszaújváros I-4 (INERT) | MITHE00014GN | 39ZMITHE00014GNJ | MOL Nyrt. KT | 5,200000* | 5.1512 | 5.557 | 16,200000*
Tiszaújváros I-1-3 | MITHE0001ZEN | 39ZMITHE0001ZENC | TIGÁZ Zrt. | 11.3357 | 11.2846 | 11.452 | 34.8902
Tiszaújváros II-2 (THE) | MITVK00012GN | 39ZMITVK00012GNI | AES Borsodi Energetikai Kft. (THE) | N.A | N.A | N.A | N.A
Tiszaújváros II-3+Kistokaj 1+2 | MITELJCS13EN | 39ZMITELJCS13E08 | TIGÁZ Zrt. | 11.2124 | 10.9094 | 11.4582 | 34.5262
Tiszaújváros II-3 | MITVK00013GN | 39ZMITVK00013GNE | TIGÁZ Zrt. | 11.3393 | 11.2815 | 11.4582 | 34.9018
Kistokaj 1 | MIKISTOK11GN | 39ZMIKISTOK11GNT | TIGÁZ Zrt. | 11.3545 | 11.2781 | 11.457 | 34.9542
Kistokaj 2 | MIKISTOK12GN | 39ZMIKISTOK12GNP | TIGÁZ Zrt. | 11.1822 | 10.9094 | 11.4236 | 34.4359
TVK | MITELJCS14EN | 39ZMITELJCS14ENW | MOL Petrolkémia Zrt. | 11.3517 | 11.2815 | 11.4583 | 34.941
Tiszaújváros II-1 (TVK) | MITVK00011GN | 39ZMITVK00011GNM | MOL Petrolkémia Zrt. | 11.3498 | 11.2815 | 11.4583 | 34.9352
Tiszaújváros II-4 (TVK-ER) | MITVK00014GN | 39ZMITVK00014GNA | MOL Petrolkémia Zrt. | 11.354 | 11.291 | 11.4583 | 34.9483
Tiszavasvári | MITISZAV11GN | 39ZMITISZAV11GNP | TIGÁZ Zrt. | 11.3374 | 11.2848 | 11.4486 | 34.8958
Tótkomlós | KETOTKOM11GN | 39ZKETOTKOM11GNW | NKM Észak-DÉL Földgázhálózati Zrt. | 9.6442 | 9.5681 | 9.7641 | 29.6891
Tököl | VETOKOL011GN | 39ZVETOKOL011GNH | TIGÁZ Zrt. | 11.3198 | 11.2388 | 11.4311 | 34.842
Törökszentmiklós I | HATOROKS11GN | 39ZHATOROKS11GNN | TIGÁZ Zrt. | 11.252 | 10.9964 | 11.4313 | 34.6553
Törökszentmiklós II | HATOROKS21GN | 39ZHATOROKS21GNI | TIGÁZ Zrt. | 11.2519 | 10.9956 | 11.4297 | 34.6529
Törökszentmiklós III | HATOROKS3VEN | 39ZHATOROKS3VENA | KALL Ingredients Kft. | 11.271 | 10.9929 | 11.4319 | 34.7071
Újhartyán | KEUJHART11GN | 39ZKEUJHART11GNB | TIGÁZ Zrt. | 11.2947 | 10.8536 | 11.5764 | 34.7635
Újkér | GEUJKER011GN | 39ZGEUJKER011GNU | NKM Észak-DÉL Földgázhálózati Zrt. | 11.334 | 11.259 | 11.4418 | 34.8862
Újkígyós | KEUJKIGY11GN | 39ZKEUJKIGY11GN4 | NKM Észak-DÉL Földgázhálózati Zrt. | 11.3278 | 11.004 | 11.4443 | 34.8707
Üllés + Kiskundorozsma | KETELJCS07EN | 39ZKETELJCS07ENP | NKM Észak-DÉL Földgázhálózati Zrt. | 11.3359 | 11.2959 | 11.4467 | 34.8914
Üllés 1 | KEULLES011GN | 39ZKEULLES011GNG | NKM Észak-DÉL Földgázhálózati Zrt. | 11.3376 | 11.2959 | 11.4467 | 34.8968
Kiskundorozsma | KEKISKUD11GN | 39ZKEKISKUD11GNR | NKM Észak-DÉL Földgázhálózati Zrt. | 11.3349 | 11.296 | 11.446 | 34.8882
Üllés 2 (KTD) | KEULLES01VEN | 39ZKEULLES01VEND | MOL Nyrt. KT | 11.3505 | 11.296 | 11.4449 | 34.9379
Üllő | VEULLO0011GN | 39ZVEULLO0011GNQ | OERG-Ózdi Energiaszolg. és Ker. Kft. | N.A | N.A | N.A | N.A
Vác I+III-1-2 | VETELJCS09EN | 39ZVETELJCS09ENM | TIGÁZ Zrt. | 11.3349 | 11.2122 | 11.4386 | 34.8893
Vác I | VEVAC00011GN | 39ZVEVAC00011GNS | TIGÁZ Zrt. | 11.3338 | 11.2145 | 11.4385 | 34.8862
Vác III-1-2 | VEDCM0001VEN | 39ZVEDCM0001VEN2 | TIGÁZ Zrt. | 11.3374 | 11.2122 | 11.4386 | 34.8968
Vác II | VEVAC00021GN | 39ZVEVAC00021GNN | TIGÁZ Zrt. | 11.3354 | 11.2118 | 11.4385 | 34.8913
Vác III-1-1 (DCM) | VEDCM00011GN | 39ZVEDCM00011GN5 | Duna-Dráva Cement Kft. | 11.3338 | 11.2136 | 11.4392 | 34.8852
Vadna | MIVADNA011GN | 39ZMIVADNA011GNJ | TIGÁZ Zrt. | 11.2144 | 10.904 | 11.4564 | 34.5308
Várdomb | GEVARDOM11GN | 39ZGEVARDOM11GNH | E.ON DDGÁZ Gázhálózati Zrt. | 10.9313 | 10.5571 | 11.3294 | 33.6691
Vásárosnamény | HAVASARO11GN | 39ZHAVASARO11GNY | TIGÁZ Zrt. | 11.3344 | 11.2933 | 11.4484 | 34.8862
Vasszécsény | GEVASSZE11GN | 39ZGEVASSZE11GN7 | NKM Észak-DÉL Földgázhálózati Zrt. | 11.3344 | 11.241 | 11.4421 | 34.888
Vecsés 1 | VEVECSES11GN | 39ZVEVECSES11GNG | NKM Földgázhálózati Kft. | 11.2815 | 10.8807 | 11.6204 | 34.7376
Vecsés | VETELJCS20EN | 39ZVETELJCS20ENB | TIGÁZ Zrt. | 11.2878 | 10.8727 | 11.6016 | 34.7558
Vecsés 2 | VEVECSES12GN | 39ZVEVECSES12GNC | TIGÁZ Zrt. | 11.2886 | 10.8803 | 11.5733 | 34.7581
Vecsés 3-1 | VEVECSES13GN | 39ZVEVECSES13GN8 | TIGÁZ Zrt. | 11.2852 | 10.8727 | 11.6016 | 34.7483
Vecsés 3-2 | VEVECSES1VEN | 39ZVEVECSES1VEND | TIGÁZ Zrt. | 11.2911 | 10.874 | 11.6015 | 34.7654
Végegyháza | KEVEGEGY11GN | 39ZKEVEGEGY11GN0 | NKM Észak-DÉL Földgázhálózati Zrt. | 9.6451 | 9.5646 | 9.7651 | 29.6924
Veszprém I-1+1-2+II (BM) | KATELJCS55EN | 39ZKATELJCS55ENJ | E.ON KÖGÁZ Gázhálózati Zrt. | 11.3312 | 11.2488 | 11.4402 | 34.8781
Veszprém I-1 | KAVESZPR11GN | 39ZKAVESZPR11GNA | E.ON KÖGÁZ Gázhálózati Zrt. | 11.3314 | 11.2491 | 11.4397 | 34.8786
Veszprém I-2 | KAVESZPR12GN | 39ZKAVESZPR12GN6 | E.ON KÖGÁZ Gázhálózati Zrt. | 11.3308 | 11.2488 | 11.4397 | 34.8772
Veszprém II (BM) | KABAKONY11GN | 39ZKABAKONY11GNW | E.ON KÖGÁZ Gázhálózati Zrt. | 11.3314 | 11.2489 | 11.4402 | 34.8788
Visonta | MIVISONT11GN | 39ZMIVISONT11GNC | Mátrai Erőmű Zrt. | 11.3477 | 11.2874 | 11.452 | 34.9307
Zagyvaszántó 1 | MIZAGYVA11GN | 39ZMIZAGYVA11GNN | TIGÁZ Zrt. | 11.2696 | 10.9326 | 11.4432 | 34.6957
Zagyvaszántó 2 | MIZAGYVA12GN | 39ZMIZAGYVA12GNJ | TIGÁZ Zrt. | 11.2685 | 10.9331 | 11.4432 | 34.6929
Zalaegerszeg 1+2 | GETELJCS06EN | 39ZGETELJCS06EN7 | E.ON KÖGÁZ Gázhálózati Zrt. | 11.3359 | 11.259 | 11.4418 | 34.8963
Zalaegerszeg 1 | GEZALAEG11GN | 39ZGEZALAEG11GN9 | E.ON KÖGÁZ Gázhálózati Zrt. | 11.3366 | 11.2753 | 11.4018 | 34.8996
Zalaegerszeg 2 | GEZALAEG12GN | 39ZGEZALAEG12GN5 | E.ON KÖGÁZ Gázhálózati Zrt. | 11.3345 | 11.259 | 11.4418 | 34.8904
Zsámbék | KAZSAMBE11GN | 39ZKAZSAMBE11GN9 | TIGÁZ Zrt. | 11.3353 | 11.2452 | 11.4414 | 34.8912
Zsámbok 2 | VEZSAMBO12GN | 39ZVEZSAMBO12GND | TIGÁZ Zrt. | 11.256 | 10.9562 | 11.443 | 34.6541
Zsámbok 3 | VEZSAMBO13GN | 39ZVEZSAMBO13GN9 | NKM Földgázhálózati Kft. | 11.3322 | 11.2415 | 11.4431 | 34.8804
Földgázszállító saját veszteség és felhasználás | SITELJCS01EN | 39ZSITELJCS01EN8 | FGSZ Zrt. | 11.337 | 9.5909 | 11.4516 | 34.8952
UGS-1-UNIFIED (TSO>UGS) | SIFGTAROLSEN | 21W000000000087M | Magyar Földgáztároló Zrt. | 11.3139 | 11.1138 | 11.4183 | 34.8329
Hajdúszoboszló I (FGT be) | HAHAJDUS1FFN | 39ZHAHAJDUS1FF08 | Magyar Földgáztároló Zrt. | 11.3474 | 11.2495 | 11.4039 | 34.9411
Kardoskút (FGT be) | KEKARDOS1FFN | 39ZKEKARDOS1FFNY | Magyar Földgáztároló Zrt. | 11.3668 | 11.1138 | 11.414 | 34.9902
Pusztaederics (FGT be) | GEPEDERI1FFN | 39ZGEPEDERI1FFN0 | Magyar Földgáztároló Zrt. | 11.3387 | 11.2598 | 11.4183 | 34.9086
Zsana (FGT be) | KEZSANA01FFN | 39ZKEZSANA01FFNS | Magyar Földgáztároló Zrt. | 11.2812 | 11.158 | 11.3428 | 34.7293
UGS-2-SZOREG (TSO>UGS) | KEALGYO03FFN | 21W000000000086O | MMBF Zrt. | 11.3838 | 11.2903 | 11.5804 | 35.0478
Bekeverésre KT felé átadás
Edde (KT) | GEEDDE001ZEN | 39ZEDDE00001ZENR | MOL Nyrt. KT | 11.3234 | 11.2315 | 11.4197 | 34.8654
Kardoskút (KTD ) | KEKARDOS1ZEN | 39ZKEKARDOS1ZENV | MOL Nyrt. KT | 11.3191 | 11.0052 | 11.4167 | 34.8453
Kenderes I-2 (KTD) virtuális | HAKENDER1ZEN | 39ZHAKENDER1ZEN5 | MOL Nyrt. KT | 11.2643 | 11.0065 | 11.3856 | 34.683
Hajdúszoboszló I (KTD) | HAHAJDUS1VEN | 39ZHAHAJDUS1VENC | MOL Nyrt. KT | 11.3562 | 11.294 | 11.452 | 34.9551
Szank (KTD) | KESZANK01EEN | 39ZKESZANK01EEN9 | MOL Nyrt. KT | 11.3385 | 11.2342 | 11.5142 | 34.9042
Babócsa "0" pont exit | GEBABOCS1EEN | 39ZGEBABOCS1EE08 | MOL Nyrt. KT | 11.3056 | N.A | N.A | 34.8099
Bekeverésre OGD felé átadás
Endrőd (OGD) | KEENDROD1ZEN | 39ZKEENDROD1ZENY | O&GD Central Kft. | 11.2946 | 11.1225 | 11.4139 | 34.7901
Határkeresztező pontok
Kiskundorozsma (HU>RS) | KEKISKUD1HHN | 21Z000000000154S | SRBIJAGAS | 11.3473 | 11.2964 | 11.4489 | 34.9281
Csanádpalota (HU>RO) | KECSANAD1HHN | 21Z000000000236Q | TRANSGAZ S.A. | 11.376 | 11.291 | 11.47 | 35.0252
Drávaszerdahely (HU>CR) | GEDRAVAS1HHN | 21Z000000000249H | PLINACRO | 11.3528 | 11.2289 | 11.4535 | 34.9472
VIP Bereg (HU>UA) | HABERVIP1HHN | 21Z000000000507L | GTSO of UA LLC | 11.3598 | 11.2931 | 11.4486 | 34.9675
Beregdaróc 800 (HU>UA) | HABEREGD1HHN | 21Z000000000270Q | GTSO of UA LLC | 11.3598 | 11.2931 | 11.4486 | 34.9675
Mosonmagyaróvár (HU>AT) virtuális | KAMOSONM1HBN | 21Z000000000003C | Gas Connect Austria | 11.3282 | N.A. | N.A. | 34.8707
Balassagyarmat (HU>SK) | VEBALASS2HHN | 21Z000000000358C | EUSTREAM | 11.3433 | N.A. | N.A. | 35.0107
Virtuális kereskedési pont
MGP | SINBP000000N | 39YSINBP000000NE | FGSZ Zrt. | 11.0466 | - | - | 34
* According to data provided by the PFO operator
MERGE TYPE I.
MERGE TYPE II.
The net calorific value is informative data
Reason of QAR modification: | Termination of exit border crossing point;
Change of the NNO
New virtual exit point on the FGSZ system;
New exit point on the FGSZ system;

## Offtake_points_odor
DIFFERING ODORANT NORMS AT THE EXIT POINTS
Odorant injection points
Exit point | NETWORK CODE | Type of the odorising unit | Place |  |  |  |  | Odorant injection norm |  | REGION
[8 empty] | Period of 01.10.-31.03. (ml / 1,000Nm3) | Period of 01.04.-30.09. (ml / 1,000Nm3)
Csongrád II | KECSONGR21GN | unique | Csongrád II. |  |  |  |  | 16,0 ±10% | 20,0 ±10% | Middle hungarian Transmission region
Kiszombor | KEKISZOM11GN | unique | Kiszombor |  |  |  |  | 16,0 ±10% | 18,0 ±10% | Middle hungarian Transmission region
Nagymágocs | KENAGYMA11GN | unique | Nagymágocs |  |  |  |  | 18,0 ±10% | 20,0 ±10% | Middle hungarian Transmission region
Óföldeák | KEOFOLDE11GN | unique | Óföldeák |  |  |  |  | 13,3 ±10% | 20,0 ±10% | Middle hungarian Transmission region
Szentes II | KESZENTS21GN | unique | Szentes II. |  |  |  |  | 18,0 ±10% | 22,0 ±10% | Middle hungarian Transmission region
Földgázszállító saját veszteség és felhasználás | SITELJCS01EN | not odorous
Tárolói kiadási pontok
Egyesített letárolás | SIFGTAROLSEN
Hajdúszoboszló I (FGT be) | HAHAJDUS1FFN | not odorous | [7 empty] | East hungarian Transmission region
Kardoskút (FGTbe) | KEKARDOS1FFN | not odorous | [7 empty] | Middle hungarian Transmission region
Pusztaederics (FGT be) | GEPEDERI1FFN | not odorous | Mosonmagyaróvár | vagy | Adony |  |  | 13,3 ±10% | 16,0 ±10% | Nyugat-magyarországi Földgázszállító Régió
Zsana (FGT be) | KEZSANA01FFN | not odorous | [7 empty] | Middle hungarian Transmission region
Algyő III FGT be Szőreg | KEALGYO03FFN | not odorous | [7 empty] | Middle hungarian Transmission region
Bekeverésre MOL Nyrt. KT felé átadás
Kardoskút (KTD ) | KEKARDOS1ZEN | not odorous | [7 empty] | Middle hungarian Transmission region
Kenderes I-2 (KTD) | HAKENDER1VEN | not odorous | Hajdúszoboszló "0" pont |  |  |  |  | 13,3 ±10% | 16,0 ±10% | East hungarian Transmission region
Hajdúszoboszló I (KTD) | HAHAJDUS1VEN | not odorous | [7 empty] | East hungarian Transmission region
Szank (KTD) | KESZANK01EEN | not odorous | [7 empty] | Middle hungarian Transmission region
Babócsa "0" pont | GEBABOCS1EEN | Központi | Pusztaederics | vagy | Mosonmagyaróvár | vagy | Adony | 13,3 ±10% | 16,0 ±10% | Nyugat-magyarországi Földgázszállító Régió
Határkeresztező pontok
Kiskundorozsma (HU>RS) | KEKISKUD1HHN | not odorous | [7 empty] | Middle hungarian Transmission region
Csanádpalota (HU>RO) | KECSANAD1HHN | not odorous | [7 empty] | Middle hungarian Transmission region
Drávaszerdahely (HU>CR) | GEDRAVAS1HHN | not odorous | [7 empty] | Middle hungarian Transmission region
Beregdaróc 800 (HU>UA) | HABEREGD1HHN | not odorous | [7 empty] | East hungarian Transmission region
VIP Bereg (HU>UA) | HABERVIP1HHN | not odorous | [7 empty] | East hungarian Transmission region
Balassagyarmat (HU>SK) | VEBALASS2HHN | not odorous | [7 empty] | Middle hungarian Transmission region
ODORANT NORMS FOR CALCULATING THE ODORISATION FEE OF 0 °C NATURAL GAS
Odorant injection points
Exit point | NETWORK CODE | Type of the odorising unit | Place |  |  |  |  | Odorant injection norm |  | REGION
[8 empty] | Period of 01.10.-31.03. (ml / 1,000Nm3) | Period of 01.04.-30.09. (ml / 1,000Nm3)
Csongrád II | KECSONGR21GN | unique | Csongrád II. |  |  |  |  | 16,9 ±10% | 21,1 ±10% | Middle hungarian Transmission region
Kiszombor | KEKISZOM11GN | unique | Kiszombor |  |  |  |  | 16,9 ±10% | 19,0 ±10% | Middle hungarian Transmission region
Nagymágocs | KENAGYMA11GN | unique | Nagymágocs |  |  |  |  | 19,0 ±10% | 21,1 ±10% | Middle hungarian Transmission region
Óföldeák | KEOFOLDE11GN | unique | Óföldeák |  |  |  |  | 14,0 ±10% | 21,1 ±10% | Middle hungarian Transmission region
Szentes II | KESZENTS21GN | unique | Szentes II. |  |  |  |  | 19,0 ±10% | 23,2 ±10% | Middle hungarian Transmission region
ANOTHER EXIT POINT | [7 empty] | 14,0 ±10% | 16,9 ±10%
Reason of QAR modification: | Termination of exit border crossing point;
New virtual exit point on the FGSZ system;