## Gas composition
1. | COMPUTER SUBSTITUTE DATA FOR GASYEAR 2024-2025
NATIONAL WEIGHTED AVERAGE GAS COMPONENT VALUES BASED ON 2023 DATA
|  |  | 2H quality | 2S quality | Standard uncertainty of the components
|  |  | mole % | mole % | mole %
| Nitrogen (N2) |  | 0.862 | 2.004 | 0.003
| Carbon-dioxide (CO2) |  | 1.308 | 14.915 | 0.014
| Methane (C1) |  | 92.883 | 79.639 | 0.019
| Ethane (C2) |  | 3.419 | 2.191 | 0.007
| Propane (C3) |  | 1.039 | 0.751 | 0.006
| i-Butane (iC4) |  | 0.179 | 0.159 | 0.003
| n-Butane (nC4) |  | 0.194 | 0.161 | 0.003
| i-Pentane (iC5) |  | 0.043 | 0.059 | 0.004
| n-Pentane (nC5) |  | 0.033 | 0.041 | 0.004
| n-Hexane (C6) |  | 0.019 | 0.039 | 0.005
| n-Heptane (C7) |  | 0.014 | 0.029 | 0.005
| n-Octane (C8) |  | 0.007 | 0.014 | 0.005
| Total |  | 100 | 100
|  |  |  | Limited set of properties | Variation range, +/-
|  |  | Szokodi Gábor | 2H quality
|  |  | Relative density (15 °C) | 0.6059 | 0.006
|  |  | N2, mol % | 0.862 | 0.09
|  |  | CO2, mol % | 1.308 | 0.12
2S quality
|  |  | Relative density (15 °C) | 0.7346 | 0.007
|  |  | N2, mol % | 2.004 | 0.26
|  |  | CO2, mol % | 14.915 | 1.4
2. | AVERAGE CARBON CONTENT CALCULATED FROM GAS COMPOSITION AT ENTRY POINTS OVER THE LAST 4 YEARS (kg/m3)
| period | GAS YEAR |  | 0 °C | 15 °C
| 2019 | 2020-2021 | minimum | 0.5557 | 0.5267
|  |  | maximum | 0.5815 | 0.5512
|  |  | average | 0.5671 | 0.5376
| 2020 | 2021-2022 | minimum | 0.5548 | 0.5259
|  |  | maximum | 0.5819 | 0.5516
|  |  | average | 0.5654 | 0.5359
| 2021 | 2022-2023 | minimum | 0.5562 | 0.5272
|  |  | maximum | 0.5912 | 0.5603
|  |  | average | 0.5679 | 0.5383
| 2022 | 2023-2024 | minimum | 0.5561 | 0.5271
|  |  | maximum | 0.5876 | 0.5569
|  |  | average | 0.5716 | 0.5417
| 2023 | 2024-2025 | minimum | 0.5569 | 0.5279
|  |  | maximum | 0.5962 | 0.5651
|  |  | average | 0.5752 | 0.5452

## Entry_points
WEIGHTED AVERAGE OF CALORIFIC VALUE AT ENTRY POINTS BASED ON 2023 DATA
No | ENTRY POINT | NETWORK CODE | EIC | PLANT | NNO | 2023 Yearly weighted average gross calorific value kWh/m3 | 2023 Yearly minimum gross calorific value kWh/m3 | 2023 Yearly maximum gross calorific value kWh/m3 | 2023 Yearly weighted average net calorific value MJ/m3
IMPORT POINT'S
1. | VIP Bereg (UA>HU) | HABERVIP1IIN | 21Z000000000507L | East hungarian Transmission region | LLC Gas TSO of Ukraine | 11.5529 | 11.502 | 11.624 | 35.5881
2. | Mosonmagyaróvár (AT>HU) | KAMOSONM1IIN | 21Z000000000003C | West hungarian Transission region | Gas Connect Austria GmbH | 11.5456 | 11.366 | 11.6878 | 35.5391
3. | Csanádpalota (RO>HU) | KECSANAD1IIN | 21Z000000000236Q | Middle hungarian Transmission region | S.N.T.G.N TRANSGAZ | 11.5098 | 11.2633 | 11.6582 | 35.4413
4. | Drávaszerdahely (CR>HU) | GEDRAVAS1IIN | 21Z000000000249H | West hungarian Transission region | Plinacro d.o.o. | 11.5026 | 11.2037 | 12.2039 | 35.4127
5. | Balassagyarmat (SK>HU) | VEBALASS2IIN | 21Z000000000358C | Middle hungarian Transmission region | Eustream a.s | 11.5412 | 11.3988 | 11.6639 | 35.5528
6. | Kiskundorozsma 2 (RS>HU) | KEKISKUD2IIN | 21Z000000000505P | Middle hungarian Transmission region | GASTRANS d. o. o. Novi Sad | 11.5308 | 11.4158 | 11.7157 | 35.5117
DOMESTIC PRODUKTION POINT'S
7. | MOL Nyrt KT összevont betáplálási pontjai (2/H) | KETELJCS57EN | 39WKETELJCS57EN5 |  | MOL Nyrt. KT | 11.0833 | 10.7119 | 12.4045 | 34.1627
| Algyő III "0" pont | KEALGYO03NNN | 39WKEALGYO03NNNZ | Middle hungarian Transmission region | MOL Nyrt. KT | 11.4895 | 11.0694 | 11.9563 | 35.4482
| Babócsa "0" pont | GEBABOCS1VEN | 39WGEBABOCS1VENA | West hungarian Transission region | MOL Nyrt. KT | 11,48* | 11.4529 | 12.4045 | 35,5*
| Endrőd "0" pont | KEENDROD1NNN | 39WKEENDROD1NNNN | Middle hungarian Transmission region | MOL Nyrt. KT | 11.0477 | 10.9107 | 11.1969 | 34.0494
| Edde "0" pont | GEEDDE001NNN | 39WGEEDDE001NNN7 | West hungarian Transission region | MOL Nyrt. KT | 10,87* | 10.9093 | 11.6893 | 35,5*
| Hajdúszoboszló "0" pont | HAHAJDUS1NNN | 39WHAHAJDUS1NNNM | East hungarian Transmission region | MOL Nyrt. KT | 11.1624 | 10.948 | 11.5677 | 34.4101
| Pusztaederics "0" pont | GEPEDERI1ONN | 39WGEPEDERI1ONNJ | West hungarian Transission region | MOL Nyrt. KT | 11.7124 | 11.1418 | 12.3803 | 36.2446
| Szank "0" pont | KESZANK01NNN | 39WKESZANK01NNNP | Middle hungarian Transmission region | MOL Nyrt. KT | 10.8771 | 10.7119 | 11.0989 | 33.5096
| Zsámbok "0" pont | VEZSAMBO1NNN | 39WVEZSAMBO1NN-Z | Middle hungarian Transmission region | MOL Nyrt. KT | 10.8591 | 10.84 | 10.8841 | 33.3893
7. | MOL összevont betáplálási pont (2/H) | KETELJCS59EN | 39WKETELJCS59ENY |  | MOL Nyrt. KT | 11.0721 | 10.7119 | 12.4045 | 34.1265
| Algyő III "0" pont | KEALGYO03NNN | 39WKEALGYO03NNNZ | Middle hungarian Transmission region | MOL Nyrt. KT | 11.4895 | 11.0694 | 11.9563 | 35.4482
| Edde "0" pont | GEEDDE001NNN | 39WGEEDDE001NNN7 | West hungarian Transission region | MOL Nyrt. KT | 10,87* | 10.9093 | 11.6893 | 35,5*
| Hajdúszoboszló "0" pont | HAHAJDUS1NNN | 39WHAHAJDUS1NNNM | East hungarian Transmission region | MOL Nyrt. KT | 11.1624 | 10.948 | 11.5677 | 34.4101
| Pusztaederics "0" pont | GEPEDERI1ONN | 39WGEPEDERI1ONNJ | West hungarian Transission region | MOL Nyrt. KT | 11.7124 | 11.1418 | 12.3803 | 36.2446
| Szank "0" pont | KESZANK01NNN | 39WKESZANK01NNNP | Middle hungarian Transmission region | MOL Nyrt. KT | 10.8771 | 10.7119 | 11.0989 | 33.5096
| Zsámbok "0" pont | VEZSAMBO1NNN | 39WVEZSAMBO1NN-Z | Middle hungarian Transmission region | MOL Nyrt. KT | 10.8591 | 10.84 | 10.8841 | 33.3893
8. | MOL Babócsa+Endrőd betáplálási pont (2/H) | KETELJCS60EN | 39WKETELJCS60ENS |  | MOL Nyrt. KT | 11.1555 | 10.7119 | 12.4045 | 34.3976
| Babócsa "0" pont | GEBABOCS1VEN | 39WGEBABOCS1VENA | Nyugat-magyarország Gellénháza | MOL Nyrt. KT | 11,48* | 11.4529 | 12.4045 | 35,5*
| Endrőd "0" pont | KEENDROD1NNN | 39WKEENDROD1NNNN | Kelet-magyarország Hajdúszoboszló | MOL Nyrt. KT | 11.0477 | 10.9107 | 11.1969 | 34.0494
9. | MOL Nyrt KT összevont betáplálási pontjai (2/S) | KETELJCS58EN | 39WKETELJCS58EN1 |  | MOL Nyrt. KT | 9.6413 | 9.48 | 9.8912 | 29.6827
| Kardoskút - "REGIONALIS" - 6bar | KEKARDOS1NNN | 39WKEKARDOS1NNNK | Middle hungarian Transmission region | MOL Nyrt. KT | 9.6646 | 9.48 | 9.8912 | 29.754
| Kardoskút - "REGIONALIS" - 15bar | KEKARDOS1MNN | 39WKEKARDOS1MNNO | Middle hungarian Transmission region | MOL Nyrt. KT | 9.6406 | 9.5316 | 9.7734 | 29.6808
10. | Kenderes II Inert "0" pont | HAKENDER2NNN | 39WHAKENDER2NNNQ | East hungarian Transmission region | MOL Nyrt. KT | 5.2835 | 5.11 | 5.38 | 16.2747
11. | Babócsa "REGIONALIS" | GEBABOCS1ZEN | 39WGEBABOCS1ZENV | West hungarian Transission region | MOL Nyrt. KT | 9.8318 | 9.716 | 10.1397 | 30.3588
12. | Tiszavasvári II "0" pont | MITISZAV2NNN | 39WMITISZAV2NNNR | East hungarian Transmission region | Folyópart Energia Kft. | N.A. | N.A. | N.A. | N.A.
13. | Sáránd "0" pont | HASARAND1NNN | 39WHASARAND00NNF | East hungarian Transmission region | O&GD Central Kft. | 11.6744 | 11.4846 | 11.9206 | 36.0121
14. | Drávaszerdahely "0" pont | GEDRAVAS1NNN | 39WGEDRAVAS1NNNC | West hungarian Transission region | HHE DrávaP Koncessziós Kft. | 12,0* | 11.7957 | 11.9116 | 36,55*
15. | Méhkerék "0" pont | KEMEHKER1NNN | 39WKEMEHKER1NNNV | Middle hungarian Transmission region | HHE Sarkad Kft. | 12,2* | 12.1347 | 12.324 | 37,7*
STORAGE POINT'S
16. | UGS-1-UNIFIED (UGS>TSO) | SIFORRASFSEN | 21W000000000087M |  | Magyar Földgáztároló Zrt. | 11.3565 | 11.0894 | 11.7532 | 34.9813
| Hajdúszoboszló (FGT ki) | HAHAJDUS1ONN | Szokodi Gábor | East hungarian Transmission region | Magyar Földgáztároló Zrt. | 11.3532 | 11.3003 | 11.4277 | 34.9665
| Kardoskút (FGT ki) | KEKARDOS1ONN | 39WKEKARDOS1ONNG | Middle hungarian Transmission region | Magyar Földgáztároló Zrt. | 11.4694 | 11.4021 | 11.5268 | 35.3219
| Pusztaederics (FGT ki) | GEPEDERI1NNN | 39WGEPEDERI1NNNN | West hungarian Transission region | Magyar Földgáztároló Zrt. | 11.4681 | 11.3326 | 11.6951 | 35.416
| Zsana (FGT ki) | KEZSANA01NNN | 39WKEZSANA01NNNE | Middle hungarian Transmission region | Magyar Földgáztároló Zrt. | 11.3146 | 11.0894 | 11.7532 | 34.8375
17. | UGS-2-SZOREG (UGS>TSO) | KEALGYO03ONN | 39ZSZOREG1--FGTZ |  | HEXUM Földgáz Zrt. | 11.4939 | 11.3608 | 11.6221 | 35.4008
| UGS-2-SZOREG (UGS>TSO) | KEALGYO03ONN | 21W000000000086O | Middle hungarian Transmission region | HEXUM Földgáz Zrt. | 11.4939 | 11.3608 | 11.6221 | 35.4008
| Algyő III "0" pont virtuális | KEALGYO03MNN | 39WKEALGYO03NNNZ | Middle hungarian Transmission region | HEXUM Földgáz Zrt. | 11.5292 | 11.069 | 11.9577 | 35.5707
VIRTUAL ENTRY POINT'S
18. | TÉT 3 "0" pont | KALOVASZ1ZEN | 39WKALOVASZ1ZE08 | West hungarian Transission region | TÉT-3 Gázkút Kft. | 11,146* | 10.7387 | 11.3616 | 34,4*
19. | Berekfürdő (MOL KT) virtuális | HABEREKF1ZEN | 39WHABEREKF1ZENL | East hungarian Transmission region | MOL Nyrt. KT | N.A. | N.A. | N.A. | N.A.
20. | Kaposvár III (Biogáz) virtuális | GEKAPOSV3VEN | 39WGEKAPOSV3VE0O | West hungarian Transission region | Magyar Cukor Zrt. | 11,5* | 10.617 | 11.3716 | 34,4*
21. | Nagykanizsa (MOL KT) virtuális | GENAGYKA1ZEN | 39WGENAGYKA1ZENB | West hungarian Transission region | MOL Nyrt. KT | 11.0402 | 10.84 | 11.06 | 33.9648
22. | Dunaföldvár (Biogáz) virtuális | KADUNAUJ1VE | 39WKADUNAUJ1VE0L | West hungarian Transission region | Pannonia Bio Zrt. | 11.0291 | 10.5989 | 11.0473 | 33.9183
23. | VIRTUÁLIS KERESKEDÉSI PONT | SINBP000000N | 39YSINBP000000NE |  | FGSZ Zrt. | 11.0466 | - | - | 34
The net calorific value is informative data
* According to data provided by the PFO operator
MERGE TYPE II.
| Reason of QAR modification: | MOL Nyrt KT összevont betáplálási pontjai (2/H) (KETELJCS57EN) network point is terminated by 31.12.2024 time.
New network points are from 01.01.2025 : MOL összevont betáplálási pont (2/H) (KETELJCS59EN); MOL Nyrt KT összevont betáplálási pontjai (2/H) (KETELJCS60EN)

## Exit_points
WEIGHTED AVERAGE OF GROSS CALORIFIC VALUE AT EXIT POINTS BASED ON 2023 DATA
EXIT POINT | NETWORK CODE | EIC | NNO | 2023 Yearly weighted average gross calorific value kWh/m3 | 2023 Yearly minimum gross calorific value kWh/m3 | 2023 Yearly maximum gross calorific value kWh/m3 | 2023 Yearly weighted average net calorific value MJ/m3
Aba | KAABA00011GN | 39ZKAABA00011GNE | E.ON Dél-dunántúli Gázhálózati Zrt. | 11.4017 | 11.1681 | 12.0535 | 35.1098
Abaújkér | MIABAUJK11GN | 39ZMIABAUJK11GNS | OPUS TIGÁZ Zrt. | 11.4299 | 11.3057 | 11.9535 | 35.1991
Abony | HAABONY011GN | 39ZHAABONY011GNN | OPUS TIGÁZ Zrt. | 11.1668 | 10.9513 | 11.6441 | 34.4197
Ajka 1 | KAAJKA0011GN | 39ZKAAJKA0011GNN | E.ON Közép-dunántúli Gázhálózati Zrt. | 11.4681 | 11.2471 | 11.6825 | 35.32
Ajka 2 | KAAJKA0012GN | 39ZKAAJKA0012GNJ | E.ON Közép-dunántúli Gázhálózati Zrt. | 11.4833 | 11.1555 | 11.6433 | 35.368
Alag 1+2 + Sződ | VETELJCS56EN | 39ZVETELJCS56EN9 | OPUS TIGÁZ Zrt. | 11.4612 | 11.3106 | 11.6814 | 35.2969
Alag 1 | VEALAG0011GN | 39ZVEALAG0011GN2 | OPUS TIGÁZ Zrt. | 11.4216 | 11.3106 | 11.5948 | 35.1724
Alag 2 | VEALAG0012GN | 39ZVEALAG0012GNZ | OPUS TIGÁZ Zrt. | 11.4734 | 11.3107 | 11.6814 | 35.3355
Sződ | VESZOD0011GN | 39ZVESZOD0011GN6 | OPUS TIGÁZ Zrt. | 11.4712 | 11.311 | 11.6796 | 35.3281
Algyő I | KEALGYO011GN | 39ZKEALGYO011GN1 | MVM Égáz-Dégáz Földgázhálózati Zrt. | 11.5252 | 11.0794 | 11.9467 | 35.5464
Algyő II | KEALGYO021GN | 39ZKEALGYO021GNX | MVM Égáz-Dégáz Földgázhálózati Zrt. | 11.5242 | 11.0793 | 11.9473 | 35.5412
Almásfüzitő | KAALMASF11GN | 39ZKAALMASF11GNW | MVM Égáz-Dégáz Földgázhálózati Zrt. | 11.4881 | 11.3229 | 11.6816 | 35.383
Anarcs | HAANARCS11GN | 39ZHAANARCS11GNK | OPUS TIGÁZ Zrt. | 11.4859 | 11.3061 | 12.0116 | 35.3702
Babócsa | GEBABOCS11GN | 39ZGEBABOCS11GN8 | E.ON Közép-dunántúli Gázhálózati Zrt. | 9.8318 | 9.716 | 10.1397 | 30.3588
Bábolna | KABABOLN11GN | 39ZKABABOLN11GN8 | MVM Égáz-Dégáz Földgázhálózati Zrt. | 11.4752 | 11.3155 | 11.6859 | 35.3424
Baja | KETELJCS55EN | 39ZKETELJCS55EN8 | MVM Égáz-Dégáz Földgázhálózati Zrt. | 10.9704 | 10.7378 | 11.4469 | 33.7913
Baja 1 | KEBAJA0011GN | 39ZKEBAJA0011GNQ | MVM Égáz-Dégáz Földgázhálózati Zrt. | 10.9703 | 10.7378 | 11.4469 | 33.7909
Baja 2 | KEBAJA0012GN | 39ZKEBAJA0012GNM | MVM Égáz-Dégáz Földgázhálózati Zrt. | 10.9707 | 10.7503 | 11.4464 | 33.7929
Balassagyarmat | VEBALASS11GN | 39ZVEBALASS11GNJ | OPUS TIGÁZ Zrt. | 11.4374 | 11.3111 | 11.6927 | 35.2219
Balatonfűzfő | KABFUZFO11GN | 39ZKABFUZFO11GNV | E.ON Közép-dunántúli Gázhálózati Zrt. | 11.4222 | 11.2485 | 11.939 | 35.1748
Balkány | HABALKAN11GN | 39ZHABALKAN11GNT | OPUS TIGÁZ Zrt. | 11.4736 | 11.3324 | 11.7135 | 35.3306
Balmazújváros | HABALMAZ11GN | 39ZHABALMAZ11GNF | OPUS TIGÁZ Zrt. | 11.4704 | 11.3324 | 11.7133 | 35.3208
Báta | GEBATA0011GN | 39ZGEBATA0011GNP | E.ON Dél-dunántúli Gázhálózati Zrt. | 10.9682 | 10.7116 | 11.447 | 33.7847
Bátaszék | GEBATASZ11GN | 39ZGEBATASZ11GNQ | E.ON Dél-dunántúli Gázhálózati Zrt. | 10.9714 | 10.8019 | 11.746 | 33.7943
Bátmonostor 1-1 | KEBATMON11GN | 39ZKEBATMON11GNF | MVM Égáz-Dégáz Földgázhálózati Zrt. | 10.9686 | 10.7549 | 11.4442 | 33.7856
Bátmonostor 1-2 | KEBATMON1VEN | 39ZKEBATMON1VENC | E.ON Dél-dunántúli Gázhálózati Zrt. | 10.9647 | 10.783 | 11.3934 | 33.774
Bátonyterenye | MIBATONY11GN | 39ZMIBATONY11GNE | OPUS TIGÁZ Zrt. | 11.2865 | 10.9944 | 11.6523 | 34.7693
Battonya | KEBATTON11GN | 39ZKEBATTON11GNX | MVM Égáz-Dégáz Földgázhálózati Zrt. | 9.6448 | 9.5369 | 9.7736 | 29.6955
Battonya 1-1 | KEBATTON1VEN | 39ZBATTONYA11VEW | MVM Égáz-Dégáz Földgázhálózati Zrt. | 9.6448 | 9.5369 | 9.7736 | 29.6955
Battonya 1-2 | KEBATTON1EEN | 39ZBATTONYA12EES | MVM Égáz-Dégáz Földgázhálózati Zrt. | 9.6448 | 9.5369 | 9.7736 | 29.6955
Becsehely | GEBECSEH11GN | 39ZGEBECSEH11GNG | Szokodi Gábor | 11.5368 | 11.304 | 12.0153 | 35.5604
Békés | KEBEKES011GN | 39ZKEBEKES011GN8 | MVM Égáz-Dégáz Földgázhálózati Zrt. | 11.4861 | 11.3769 | 12.0276 | 35.3755
Békéscsaba 1+2+Telekgerendás | KETELJCS01EN | 39ZKETELJCS01ENC | MVM Égáz-Dégáz Földgázhálózati Zrt. | 11.5131 | 11.3821 | 12.1018 | 35.4619
Békéscsaba 1 | KEBEKESC11GN | 39ZKEBEKESC11GNA | MVM Égáz-Dégáz Földgázhálózati Zrt. | 11.5144 | 11.3827 | 12.0921 | 35.466
Békéscsaba 2 | KEBEKESC12GN | 39ZKEBEKESC12GN6 | MVM Égáz-Dégáz Földgázhálózati Zrt. | 11.5799 | 11.4367 | 11.8292 | 35.689
Telekgerendás | KETELEKG11GN | 39ZKETELEKG11GNK | MVM Égáz-Dégáz Földgázhálózati Zrt. | 11.4944 | 11.3821 | 12.1018 | 35.4018
Bélapátfalva | MIBELAPA11GN | 39ZMIBELAPA11GNT | OPUS TIGÁZ Zrt. | 11.27 | 10.9885 | 11.6311 | 34.7206
Beregdaróc | HABEREGD11GN | 39ZHABEREGD11GN1 | OPUS TIGÁZ Zrt. | 11.4658 | 11.3376 | 11.7097 | 35.306
Berekfürdő 1-1+1-E | HATELJCS60EN | 39ZHATELJCS60E-A | OPUS TIGÁZ Zrt. | 11.1641 | 10.9342 | 11.5728 | 34.4118
Berekfürdő 1-1 | HABEREKF11GN | 39ZHABEREKF11GNZ | OPUS TIGÁZ Zrt. | 11.1641 | 10.9342 | 11.5728 | 34.4118
Berekfürdő 1-E | HABEREKF1EEN | 39ZHABEREKF1EENQ | OPUS TIGÁZ Zrt. | 10.9722 | 10.9695 | 10.9695 | 33.7368
Berettyóújfalu | HABERETT11GN | 39ZHABERETT11G08 | OPUS TIGÁZ Zrt. | 11.6095 | 11.4819 | 11.8634 | 35.7911
Berhida | KABERHID11GN | 39ZKABERHID11GNZ | E.ON Közép-dunántúli Gázhálózati Zrt. | 11.4253 | 11.2469 | 11.9066 | 35.1847
Bonyhád | GEBONYHA11GN | 39ZGEBONYHA11GNC | E.ON Dél-dunántúli Gázhálózati Zrt. | 10.9724 | 10.7489 | 11.6881 | 33.7978
Bonyhád 1-1 | GEBONYHA1VEN | 39ZBONYHAD11VEND | E.ON Dél-dunántúli Gázhálózati Zrt. | 10.9724 | 10.7489 | 11.6881 | 33.7978
Bonyhád 1-2 | GEBONYHA1EEN | 39ZBONYHAD12HAVN | E.ON Dél-dunántúli Gázhálózati Zrt. | 10.9724 | 10.7489 | 11.6881 | 33.7978
Borsodchem | MITELJCS09EN | 39ZMITELJCS09ENH | Borsodchem Zrt. | 11.3836 | 11.1392 | 11.9343 | 35.0685
Kazincbarcika III-1 (BVK) | MIBVK00011GN | 39ZMIBVK00011GNZ | Borsodchem Zrt. | 11.3821 | 11.142 | 11.9255 | 35.064
Kazincbarcika V (BVK) | MIBVK00021GN | 39ZMIBVK00021GNU | Borsodchem Zrt. | 11.4005 | 11.1392 | 11.9343 | 35.1196
Bödönhát 1-1 | HABODONH11GN | 39ZHABODONH11GNM | OPUS TIGÁZ Zrt. | 11.1648 | 10.9362 | 11.5057 | 34.4107
Bödönhát 1-2 | HABODONH1VEN | 39ZHABODONH1VENJ | Natural Gas Service Kft. | 11.1533 | 10.9368 | 11.5053 | 34.3732
Bőnyrétalap | KABONY0011GN | 39ZKABONY0011GN2 | MVM Égáz-Dégáz Földgázhálózati Zrt. | 11.4642 | 11.3202 | 11.6858 | 35.3078
Budaörs+Budatétény 1+Sz.batta I-5-1 | VETELJCS55EN | 39ZVETELJCS55END | OPUS TIGÁZ Zrt. | 11.3627 | 10.8481 | 11.8978 | 34.9907
Budaörs | VEBUDAOR1VEN | 39ZVEBUDAOR1VENX | OPUS TIGÁZ Zrt. | 11.3755 | 11.3032 | 11.4429 | 35.0199
Budatétény 1 | KABUDATE11GN | 39ZKABUDATE11GNB | OPUS TIGÁZ Zrt. | 11.3638 | 10.8827 | 11.8978 | 34.9947
Százhalombatta I-5-1(DHE) | KADHE00015GN | 39ZKADHE00015GNH | OPUS TIGÁZ Zrt. | 11.3615 | 10.8481 | 11.882 | 34.9869
Budapest | VETELJCS17EN | 39ZVETELJCS17ENP | MVM Főgáz Földgázhálózati Kft. | 11.3588 | 10.8494 | 11.8169 | 34.9839
Budatétény 2 | KABUDATE12GN | 39ZKABUDATE12GN7 | MVM Főgáz Földgázhálózati Kft. | 11.3357 | 10.8871 | 11.5047 | 34.9054
Csepel 1-1 | VECSEPEL11GN | 39ZVECSEPEL11GNM | MVM Főgáz Földgázhálózati Kft. | 11.2636 | 10.9058 | 11.5797 | 34.6935
Hárshegy | VEHARSHE11GN | 39ZVEHARSHE11GNR | MVM Főgáz Földgázhálózati Kft. | 11.425 | 11.3034 | 11.5858 | 35.1821
Ikarusz 1 | VEIKARUS11GN | 39ZVEIKARUS11GND | MVM Főgáz Földgázhálózati Kft. | 11.2916 | 10.8979 | 11.5538 | 34.7791
Ikarusz 2 | VEIKARUS12GN | 39ZVEIKARUS12GN9 | MVM Főgáz Földgázhálózati Kft. | 11.3633 | 10.9141 | 11.6884 | 35.0029
Kőbánya 1 | VEKOBANY11GN | 39ZVEKOBANY11GNH | MVM Főgáz Földgázhálózati Kft. | 11.2578 | 10.9042 | 11.6414 | 34.6807
Rákospalota 1 | VERAKOSP11GN | 39ZVERAKOSP11GNH | MVM Főgáz Földgázhálózati Kft. | 11.4098 | 10.9688 | 11.6366 | 35.138
Solymárvölgy 1-1 | VESOLYMA11GN | 39ZVESOLYMA11GNK | MVM Főgáz Földgázhálózati Kft. | 11.4225 | 11.2981 | 11.5509 | 35.1738
Soroksár 1-1 | VESOROKS11GN | 39ZVESOROKS11GNQ | MVM Főgáz Földgázhálózati Kft. | 11.2596 | 10.8494 | 11.6255 | 34.6817
Százhalombatta I-4 (DHE) | KADHE00014GN | 39ZKADHE00014GNL | MVM Főgáz Földgázhálózati Kft. | 11.4301 | 11.266 | 11.8169 | 35.1972
Szentendre 1 | VESZENTE11GN | 39ZVESZENTE11GNP | MVM Főgáz Földgázhálózati Kft. | 11.4197 | 11.3114 | 11.5206 | 35.1668
Bugac | KEBUGAC011GN | 39ZKEBUGAC011GNS | MVM Égáz-Dégáz Földgázhálózati Zrt. | 10.9239 | 10.7178 | 12.1814 | 33.6505
Cegléd II | HACEGLED21GN | 39ZHACEGLED21GN5 | OPUS TIGÁZ Zrt. | 11.1698 | 10.9474 | 11.6463 | 34.4291
Ceglédbercel | VECEGLBE11GN | 39ZVECEGLBE11GNH | OPUS TIGÁZ Zrt. | 11.1721 | 10.9368 | 11.6548 | 34.4358
Celldömölk | GECELLDO11GN | 39ZGECELLDO11GNJ | MVM Égáz-Dégáz Földgázhálózati Zrt. | 11.5115 | 11.3602 | 11.6813 | 35.4631
Center 2-1 | MICENTER12GN | 39ZMICENTER12GN4 | OAM Ózdi Acélművek Kft. | 11.3035 | 10.9867 | 11.656 | 34.829
Center 2-2 | MICENTER1ZEN | 39ZMICENTER1ZENQ | OPUS TIGÁZ Zrt. | 11.2787 | 10.9882 | 11.6562 | 34.7507
Center 2-3 | MICENTER1VEN | 39ZMICENTER1VEN5 | OERG-Ózdi Energiaszolg. és Ker. Kft. | 11.2757 | 10.9886 | 11.657 | 34.7367
Csákánydoroszló | GECSAKAN11GN | 39ZGECSAKAN11GND | MVM Égáz-Dégáz Földgázhálózati Zrt. | 11.5039 | 11.3485 | 11.6774 | 35.4428
Csány | MICSANY011GN | 39ZMICSANY011GNI | OPUS TIGÁZ Zrt. | 11.4217 | 11.3059 | 11.8885 | 35.1728
Csepel 1-2 + 2 | VETELJCS21EN | 39ZVETELJCS21EN7 | Csepeli Erőmű Kft. | 11.4524 | 10.8557 | 11.7066 | 35.2811
Csepel 1-2 | VECSEPEL1VEN | 39ZVECSEPEL1VENJ | Csepeli Erőmű Kft. | 11.3129 | 10.8557 | 11.705 | 34.8478
Csepel 2 | VECSEPEL12GN | 39ZVECSEPEL12GNI | Csepeli Erőmű Kft. | 11.4573 | 10.8598 | 11.7066 | 35.2962
Csólyospálos | KECSOLYO11GN | 39ZKECSOLYO11GNN | MVM Égáz-Dégáz Földgázhálózati Zrt. | 11.4922 | 10.8209 | 11.7163 | 35.3917
Csongrád I | KECSONGR11GN | 39ZKECSONGR11GN4 | MVM Égáz-Dégáz Földgázhálózati Zrt. | 11.4738 | 11.2648 | 12.1788 | 35.3326
Csongrád II | KECSONGR21GN | 39ZKECSONGR21G08 | MVM Égáz-Dégáz Földgázhálózati Zrt. | 11.4694 | 11.2649 | 12.18 | 35.3187
Csorna | GECSORNA11GN | 39ZGECSORNA11GN3 | MVM Égáz-Dégáz Földgázhálózati Zrt. | 11.5116 | 11.3623 | 11.6865 | 35.4601
Csurgó | GECSURGO11GN | 39ZGECSURGO11GNP | E.ON Közép-dunántúli Gázhálózati Zrt. | 11.707 | 11.4508 | 12.3354 | 36.1822
Debrecen | HATELJCS55EN | 39ZHATELJCS55ENL | OPUS TIGÁZ Zrt. | 11.2585 | 10.9442 | 11.6969 | 34.6928
Debrecen I-1 | HADEBREC11GN | 39ZHADEBREC11GN2 | OPUS TIGÁZ Zrt. | 11.176 | 10.9442 | 11.5665 | 34.446
Debrecen I-2 | HADEBREC12GN | 39ZHADEBREC12GNZ | OPUS TIGÁZ Zrt. | 11.1689 | 11.0084 | 11.4215 | 34.4312
Debrecen II | HADEBREC21GN | 39ZHADEBREC21GNY | OPUS TIGÁZ Zrt. | 11.4734 | 11.3322 | 11.6969 | 35.3299
Debrecen I-3 | HADEBREC13GN | 39ZHADEBREC13GNV | OPUS TIGÁZ Zrt. | 11.1441 | 10.9421 | 11.5566 | 34.3513
Dél-Balaton körzet | KATELJCS14EN | 39ZKATELJCS14EN6 | E.ON Közép-dunántúli Gázhálózati Zrt. | 11.4698 | 11.1623 | 12.0567 | 35.337
Balatonszéplak | KABSZEPL11GN | 39ZKABSZEPL11GN9 | E.ON Közép-dunántúli Gázhálózati Zrt. | 11.4491 | 11.1669 | 12.0567 | 35.2671
Balatonboglár | KABBOGLA11GN | 39ZKABBOGLA11GNN | E.ON Közép-dunántúli Gázhálózati Zrt. | 11.4574 | 11.2663 | 12.0472 | 35.2999
Marcali | GEMARCAL11GN | 39ZGEMARCAL11GN6 | E.ON Közép-dunántúli Gázhálózati Zrt. | 11.5271 | 11.1623 | 12.0526 | 35.5253
Devecser | GEDEVECS11GN | 39ZGEDEVECS11GNV | E.ON Közép-dunántúli Gázhálózati Zrt. | 11.4725 | 11.2463 | 11.6828 | 35.3354
Devecser 1-2 | GEDEVECS1EEN | 39ZDEVECSER12EEH | E.ON Közép-dunántúli Gázhálózati Zrt. | 11.4725 | 11.2463 | 11.6828 | 35.3354
Devecser 1-1 | GEDEVECS1VEN | 39ZDEVECSER11VE7 | E.ON Közép-dunántúli Gázhálózati Zrt. | 11.4725 | 11.2463 | 11.6828 | 35.3354
Dorog 1+2 | KATELJCS02EN | 39ZKATELJCS02ENJ | MVM Égáz-Dégáz Földgázhálózati Zrt. | 11.456 | 11.3241 | 11.6912 | 35.2812
Dorog 1 | KADOROG011GN | 39ZKADOROG011GNN | MVM Égáz-Dégáz Földgázhálózati Zrt. | 11.453 | 11.3241 | 11.679 | 35.2717
Dorog 2 | KADOROG012GN | 39ZKADOROG012GNJ | MVM Égáz-Dégáz Földgázhálózati Zrt. | 11.4735 | 11.3242 | 11.6912 | 35.3357
Dömsöd | KEDOMSOD11GN | 39ZKEDOMSOD11GN2 | OPUS TIGÁZ Zrt. | 11.2855 | 10.7924 | 12.1942 | 34.7519
Dunaújváros 1 | KADUNAUJ11GN | 39ZKADUNAUJ11GNA | E.ON Dél-dunántúli Gázhálózati Zrt. | 11.3937 | 10.8866 | 11.8793 | 35.0701
Dunaújváros 2 + 5 | KATELJCS62EN | 39ZKATELJCS62ENQ | E.ON Dél-dunántúli Gázhálózati Zrt. | 11.3819 | 10.875 | 11.8238 | 35.0512
Dunaújváros 2 | KADUNAUJ12GN | 39ZKADUNAUJ12GN6 | E.ON Dél-dunántúli Gázhálózati Zrt. | 11.3482 | 11.2103 | 11.6118 | 34.9316
Dunaújváros 5 | KADUNAUJ15GN | 39ZKADUNAUJ15GNV | E.ON Dél-dunántúli Gázhálózati Zrt. | 11.3841 | 10.875 | 11.8238 | 35.0587
Adony + Százhalombatta I-5-2 | KATELJCS61EN | 39ZKATELJCS61ENU | E.ON Dél-dunántúli Gázhálózati Zrt. | 11.349 | 10.7924 | 12.1942 | 34.9476
Adony | KAADONY011GN | 39ZKAADONY011GN1 | E.ON Dél-dunántúli Gázhálózati Zrt. | 11.3475 | 10.7924 | 12.1942 | 34.9426
Százhalombatta I-5-2 (DHE) | KADHE0001VEN | 39ZKADHE0001VENU | E.ON Dél-dunántúli Gázhálózati Zrt. | 11.3565 | 10.8432 | 11.9028 | 34.9725
Dunaújváros 3 + Fadd + Dunaföldvár | KATELJCS63EN | 39ZKATELJCS63ENM | E.ON Dél-dunántúli Gázhálózati Zrt. | 11.217 | 10.8957 | 11.5566 | 34.5461
Dunaújváros 3 | KADUNAUJ13GN | 39ZKADUNAUJ13GN2 | E.ON Dél-dunántúli Gázhálózati Zrt. | 11.4016 | 10.8778 | 11.8304 | 35.1148
Fadd 1-1+1-2 | GEFADD0011GN | 39ZGEFADD0011GNR | E.ON Dél-dunántúli Gázhálózati Zrt. | 10.9786 | 10.7542 | 11.4462 | 33.8176
Dunaföldvár 1-E | KADUNAUJ1EE | 39KADUNAUJ1EE0A | E.ON Dél-dunántúli Gázhálózati Zrt. | 11.029 | 10.5989 | 11.0473 | 33.9181
Dunaújváros 4 | KADUNAUJ14GN | 39ZKADUNAUJ14GNZ | Hamburger Hungária Kft. | 11.4652 | 10.8882 | 11.6428 | 35.2918
Ebes | HAEBES0011GN | 39ZHAEBES0011GN8 | OPUS TIGÁZ Zrt. | 11.1655 | 10.9415 | 11.5672 | 34.416
Ecsegfalva | HAECSEGF11GN | 39ZHAECSEGF11GN4 | MVM Égáz-Dégáz Földgázhálózati Zrt. | 11.2149 | 10.9271 | 11.656 | 34.5537
Eger I+II | MITELJCS02EN | 39ZMITELJCS02EN8 | OPUS TIGÁZ Zrt. | 11.2869 | 10.9938 | 11.6516 | 34.7721
Eger I | MIEGER0011GN | 39ZMIEGER0011GNR | OPUS TIGÁZ Zrt. | 11.2889 | 10.9961 | 11.507 | 34.7756
Eger II | MIEGER0021GN | 39ZMIEGER0021GNM | OPUS TIGÁZ Zrt. | 11.2861 | 10.9938 | 11.6516 | 34.7706
Ecser | VEECSER011GN | 39ZVEECSER011GN9 | OERG-Ózdi Energiaszolg. és Ker. Kft. | 11.2635 | 10.9043 | 11.704 | 34.6959
Egyek | HAEGYEK011GN | 39ZHAEGYEK011GN9 | OPUS TIGÁZ Zrt. | 11.3962 | 11.0472 | 11.6633 | 35.0974
Érsekvadkert | VEERSEKV11GN | 39ZVEERSEKV11GNI | OPUS TIGÁZ Zrt. | 11.4459 | 11.3113 | 11.6811 | 35.2487
Fegyvernek | HAFEGYVE11GN | 39ZHAFEGYVE11GN7 | OPUS TIGÁZ Zrt. | 11.1612 | 10.9372 | 11.5701 | 34.4028
Felsőszentiván | KEFELSOS11GN | 39ZKEFELSOS11G08 | MVM Égáz-Dégáz Földgázhálózati Zrt. | 10.966 | 10.7862 | 11.4447 | 33.7783
Fertőszentmiklós | GEFERTOS11GN | 39ZGEFERTOS11GNQ | MVM Égáz-Dégáz Földgázhálózati Zrt. | 11.5127 | 11.3608 | 11.6821 | 35.4662
Fót | VEFOT00011GN | 39ZVEFOT00011GNM | GE Hungary Kft. | 11.4347 | 11.31 | 11.5839 | 35.213
Gerendás + Békéscsaba 3 | KETELJCS02EN | 39ZKETELJCS02EN8 | MVM Égáz-Dégáz Földgázhálózati Zrt. | 11.5045 | 11.3786 | 12.0978 | 35.4343
Gerendás | KEGEREND11GN | 39ZKEGEREND11GNW | MVM Égáz-Dégáz Földgázhálózati Zrt. | 11.4993 | 11.3786 | 12.0978 | 35.4173
Békéscsaba 3 | KEBEKESC13GN | 39ZKEBEKESC13GN2 | MVM Égáz-Dégáz Földgázhálózati Zrt. | 11.5088 | 11.3818 | 12.093 | 35.4481
Gödöllő 1+2 | VETELJCS05EN | 39ZVETELJCS05EN1 | OPUS TIGÁZ Zrt. | 11.4473 | 11.3096 | 11.6825 | 35.2523
Gödöllő 1 | VEGODOLL11GN | 39ZVEGODOLL11GNN | OPUS TIGÁZ Zrt. | 11.4098 | 11.3096 | 11.5997 | 35.1359
Gödöllő 2 | VEGODOLL12GN | 39ZVEGODOLL12GNJ | OPUS TIGÁZ Zrt. | 11.4614 | 11.3096 | 11.6825 | 35.2963
Gönyü | KAGONYU011GN | 39ZKAGONYU011GNX | Uniper Hungary Kft. | 11.5181 | 11.3431 | 11.6936 | 35.4579
Gutorfölde | GEGUTORF11GN | 39ZGEGUTORF11GN8 | E.ON Közép-dunántúli Gázhálózati Zrt. | 11.5127 | 11.2748 | 12.0026 | 35.4762
Gyál | VEGYAL0011GN | 39ZVEGYAL0011GNP | OPUS TIGÁZ Zrt. | 11.2594 | 10.8517 | 11.7068 | 34.6822
Gyöngyös+Nagyfüged | MITELJCS15EN | 39ZMITELJCS15ENS | OPUS TIGÁZ Zrt. | 11.4411 | 11.306 | 11.9227 | 35.234
Gyöngyös | MIGYONGY11GN | 39ZMIGYONGY11GN6 | OPUS TIGÁZ Zrt. | 11.4362 | 11.3061 | 11.9227 | 35.2183
Nagyfüged | MINAGYFU11GN | 39ZMINAGYFU11G08 | OPUS TIGÁZ Zrt. | 11.4449 | 11.306 | 11.8999 | 35.246
Győr 1+2+Töltéstava | KATELJCS56EN | 39ZKATELJCS56ENF | MVM Égáz-Dégáz Földgázhálózati Zrt. | 11.4589 | 11.2465 | 11.688 | 35.2904
Győr 1 | KAGYOR0011GN | 39ZKAGYOR0011GN5 | MVM Égáz-Dégáz Földgázhálózati Zrt. | 11.457 | 11.2477 | 11.6879 | 35.2847
Győr 2 | KAGYOR0012GN | 39ZKAGYOR0012GN1 | MVM Égáz-Dégáz Földgázhálózati Zrt. | 11.473 | 11.2475 | 11.688 | 35.3357
Töltéstava | KATOLTES11GN | 39ZKATOLTES11GN3 | MVM Égáz-Dégáz Földgázhálózati Zrt. | 11.4492 | 11.2465 | 11.6866 | 35.2593
Győr 3 | KAGYOR0013GN | 39ZKAGYOR0013GNY | Győr-Szol Zrt. | 11.4205 | 11.2481 | 11.6921 | 35.1693
Győrtelek 1+2 | HATELJCS03EN | 39ZHATELJCS03ENH | OPUS TIGÁZ Zrt. | 11.4776 | 11.3387 | 11.7138 | 35.3435
Győrtelek 1 | HAGYORTE11GN | 39ZHAGYORTE11GNG | OPUS TIGÁZ Zrt. | 11.4776 | 11.3387 | 11.7138 | 35.3434
Győrtelek 2 | HAGYORTE12GN | 39ZHAGYORTE12GNC | OPUS TIGÁZ Zrt. | 11.5623 | 11.5307 | 11.6975 | 35.6116
Gyula | KEGYULA011GN | 39ZKEGYULA011GNT | MVM Égáz-Dégáz Földgázhálózati Zrt. | 11.6256 | 11.3861 | 12.3107 | 35.8248
Hajdúböszörmény | HAHAJDUB11GN | 39ZHAHAJDUB11GN6 | OPUS TIGÁZ Zrt. | 11.471 | 11.3321 | 11.7163 | 35.3227
Hajdúsámson | HAHSAMSO11GN | 39ZHAHSAMSO11GNU | OPUS TIGÁZ Zrt. | 11.4633 | 11.3327 | 11.7156 | 35.2983
Hajdúszoboszló II | HAHAJDUS21GN | 39ZHAHAJDUS21GNA | OPUS TIGÁZ Zrt. | 11.1704 | 10.9437 | 11.567 | 34.4305
Háromfa | GEHAROMF11GN | 39ZGEHAROMF11GNS | E.ON Közép-dunántúli Gázhálózati Zrt. | 11.7278 | 11.4372 | 12.3258 | 36.2494
Hatvan | MIHATVAN11GN | 39ZMIHATVAN11GNC | OPUS TIGÁZ Zrt. | 11.4426 | 11.1701 | 12.0339 | 35.2371
Herend | KAHEREND11GN | 39ZKAHEREND11GNW | E.ON Közép-dunántúli Gázhálózati Zrt. | 11.4417 | 11.2473 | 11.7066 | 35.2365
Hódmezővásárhely | KEHODMEZ11GN | 39ZKEHODMEZ11GNP | MVM Égáz-Dégáz Földgázhálózati Zrt. | 11.5078 | 11.096 | 11.9307 | 35.4813
Ibrány | MIIBRANY11GN | 39ZMIIBRANY11GNK | OPUS TIGÁZ Zrt. | 11.4608 | 11.3059 | 11.9732 | 35.2912
Iharosberény | GEIHAROS11GN | 39ZGEIHAROS11GNL | E.GAS Gázelosztó Kft. | 11.7007 | 11.4454 | 12.4017 | 36.162
Ikrény | KAIKRENY11GN | 39ZKAIKRENY11GNK | MVM Égáz-Dégáz Földgázhálózati Zrt. | 11.4902 | 11.3305 | 11.6891 | 35.3905
Jánoshalma | KEJANOSH11GN | 39ZKEJANOSH11GNA | MVM Égáz-Dégáz Földgázhálózati Zrt. | 10.9705 | 10.7701 | 11.4457 | 33.7916
Jánosháza | GEJAHAZA11GN | 39ZGEJAHAZA11G08 | MVM Égáz-Dégáz Földgázhálózati Zrt. | 11.4916 | 11.2751 | 11.6931 | 35.3979
Járdánháza | MIJARDAN11GN | 39ZMIJARDAN11GN4 | OPUS TIGÁZ Zrt. | 11.2769 | 10.9889 | 11.6604 | 34.7406
Jászberény | MIJASZBE11GN | 39ZMIJASZBE11GNE | OPUS TIGÁZ Zrt. | 11.4454 | 11.3058 | 11.9294 | 35.2471
Jászdózsa | MIJASZDO11GN | 39ZMIJASZDO11GNE | OPUS TIGÁZ Zrt. | 11.4248 | 11.3061 | 11.9226 | 35.1829
Kaba-1-1 | HAKABA0011GN | 39ZHAKABA0011GNC | OPUS TIGÁZ Zrt. | 11.4734 | 11.3302 | 11.7144 | 35.33
Kaba-1-2 | HAKABA001VEN | 39ZHAKABA001VEN9 | MAGÁZ Magyar Gázszolgáltató Kft. | 11.4781 | 11.3302 | 11.7149 | 35.3448
Kál | MIKAL00011GN | 39ZMIKAL00011GNQ | OPUS TIGÁZ Zrt. | 11.4356 | 11.3059 | 11.911 | 35.2169
Káld | GEKALD0011GN | 39ZGEKALD0011GNB | MVM Égáz-Dégáz Földgázhálózati Zrt. | 11.4808 | 11.2995 | 11.6867 | 35.3645
Kalocsa | KEKALOCS11GN | 39ZKEKALOCS11GNQ | MVM Égáz-Dégáz Földgázhálózati Zrt. | 10.9685 | 10.7371 | 11.4441 | 33.7859
Kápolnásnyék+Mezőszentgyörgy | KATELJCS15EN | 39ZKATELJCS15EN2 | E.ON Dél-dunántúli Gázhálózati Zrt. | 11.3771 | 10.8725 | 12.0555 | 35.0347
Kápolnásnyék | KAKAPOLN11GN | 39ZKAKAPOLN11GN5 | E.ON Dél-dunántúli Gázhálózati Zrt. | 11.366 | 10.8725 | 11.7209 | 34.9998
Mezőszentgyörgy | KAMEZOSZ11GN | 39ZKAMEZOSZ11GNS | E.ON Dél-dunántúli Gázhálózati Zrt. | 11.4003 | 11.1714 | 12.0555 | 35.1073
Kaposvár I+II+III-E | GETELJCS01EN | 39ZGETELJCS01ENR | E.ON Közép-dunántúli Gázhálózati Zrt. | 11.3959 | 10.617 | 12.0381 | 35.1171
Kaposvár I | GEKAPOSV11GN | 39ZGEKAPOSV11GNN | E.ON Közép-dunántúli Gázhálózati Zrt. | 11.4491 | 10.8225 | 11.7624 | 35.2733
Kaposvár II | GEKAPOSV21GN | 39ZGEKAPOSV21GNI | E.ON Közép-dunántúli Gázhálózati Zrt. | 11.4099 | 10.9741 | 12.0381 | 35.1549
Kaposvár III-E | GEKAPOSV3EEN | 39ZGEKAPOSV3EE0D | E.ON Közép-dunántúli Gázhálózati Zrt. | 11.1537 | 10.617 | 11.3716 | 34.43
Kapuvár | GEKAPUVA11GN | 39ZGEKAPUVA11GN6 | MVM Égáz-Dégáz Földgázhálózati Zrt. | 11.509 | 11.3725 | 11.6862 | 35.4534
Karcag | HAKARCAG11GN | 39ZHAKARCAG11GNJ | OPUS TIGÁZ Zrt. | 11.1649 | 10.9367 | 11.5692 | 34.4153
Kardoskút 1 | KEKARDOS11GN | 39ZKEKARDOS11GND | MVM Égáz-Dégáz Földgázhálózati Zrt. | 9.6464 | 9.5359 | 9.7741 | 29.701
Kardoskút 2 | KEKARDOS1WEN | 39ZKEKARDOS1WEN6 | FGSZ Zrt. | 9.6666 | 9.48 | 9.8909 | 29.7604
Kazincbarcika | MITELJCS01EN | 39ZMITELJCS01ENC | OPUS TIGÁZ Zrt. | 11.2819 | 10.9847 | 11.6595 | 34.7569
Kazincbarcika I | MIKAZINC11GN | 39ZMIKAZINC11GN4 | OPUS TIGÁZ Zrt. | 11.3476 | 10.9847 | 11.6587 | 34.9566
Kazincbarcika II | MIKAZINC21GN | 39ZMIKAZINC21G08 | OPUS TIGÁZ Zrt. | 11.2678 | 10.9882 | 11.6558 | 34.7137
Kazincbarcika III-2 (MUCSONY) | MIBVK00012GN | 39ZMIBVK00012GNV | OPUS TIGÁZ Zrt. | 11.2838 | 10.9888 | 11.6595 | 34.7633
Kazincbarcika IV (BHE) | MIBHE00011GN | 39ZMIBHE00011GN7 | AES Borsodi Energetikai Kft. (BHE) | N.A | N.A | N.A | N.A
Kecskemét I-1+I-2+II+Kerekegyháza | KETELJCS03EN | 39ZKETELJCS03EN4 | MVM Égáz-Dégáz Földgázhálózati Zrt. | 11.279 | 10.7923 | 12.1956 | 34.7363
Kecskemét I-1 | KEKECSKE11GN | 39ZKEKECSKE11GNQ | MVM Égáz-Dégáz Földgázhálózati Zrt. | 11.295 | 10.795 | 12.0857 | 34.7837
Kecskemét I-2 | KEKECSKE12GN | 39ZKEKECSKE12GNM | MVM Égáz-Dégáz Földgázhálózati Zrt. | 11.2103 | 10.8694 | 11.573 | 34.5345
Kecskemét II | KEKECSKE21GN | 39ZKEKECSKE21GNL | MVM Égáz-Dégáz Földgázhálózati Zrt. | 11.231 | 10.8458 | 11.644 | 34.5944
Kerekegyháza | KEKEREKE11GN | 39ZKEKEREKE11GN3 | MVM Égáz-Dégáz Földgázhálózati Zrt. | 11.2943 | 10.7923 | 12.1956 | 34.7803
Kenderes I-1 | HAKENDER11GN | 39ZHAKENDER11GNO | OPUS TIGÁZ Zrt. | 11.1656 | 10.9378 | 11.5691 | 34.4165
Kenderes I-2 (KTD) | HAKENDER1VEN | 39ZHAKENDER1VENL | MOL Nyrt. KT | N.A | N.A | N.A | N.A
Keszthely | GEKESZTH11GN | 39ZGEKESZTH11GNJ | E.ON Közép-dunántúli Gázhálózati Zrt. | 11.5016 | 11.3196 | 11.6866 | 35.4342
Kiskunfélegyháza I+Városföld | KETELJCS04EN | 39ZKETELJCS04EN0 | MVM Égáz-Dégáz Földgázhálózati Zrt. | 11.5125 | 10.8662 | 11.6596 | 35.4602
Kiskunfélegyháza I | KEKISKUF11GN | 39ZKEKISKUF11GNF | MVM Égáz-Dégáz Földgázhálózati Zrt. | 11.515 | 11.0722 | 11.6596 | 35.4686
Városföld | KEVAROSF11GN | 39ZKEVAROSF11GN2 | MVM Égáz-Dégáz Földgázhálózati Zrt. | 11.5024 | 10.8662 | 11.659 | 35.4265
Kiskunfélegyháza II | KEKISKUF21GN | 39ZKEKISKUF21GNA | MVM Égáz-Dégáz Földgázhálózati Zrt. | 11.4806 | 11.2637 | 12.184 | 35.3541
Kiskunhalas | KEKISKUH11GN | 39ZKEKISKUH11GN3 | MVM Égáz-Dégáz Földgázhálózati Zrt. | 10.9716 | 10.7775 | 11.4449 | 33.7949
Kiskunmajsa | KEKISKUM11GN | 39ZKEKISKUM11GNA | MVM Égáz-Dégáz Földgázhálózati Zrt. | 11.4531 | 10.8249 | 11.7167 | 35.2697
Kisújszállás | HAKISUJS11GN | 39ZHAKISUJS11GNL | OPUS TIGÁZ Zrt. | 11.1651 | 10.9339 | 11.5728 | 34.4149
Kisvarsány 1+2 | HATELJCS53EN | 39ZHATELJCS53ENT | OPUS TIGÁZ Zrt. | 11.4833 | 11.3062 | 12.0201 | 35.3619
Kisvarsány 1 | HAKISVAR11GN | 39ZHAKISVAR11GN8 | OPUS TIGÁZ Zrt. | 11.4833 | 11.3062 | 12.0201 | 35.3619
Kisvarsány 2 | HAKISVAR12GN | 39ZHAKISVAR12GN4 | OPUS TIGÁZ Zrt. | 11.5261 | 11.4577 | 11.681 | 35.496
Kiszombor | KEKISZOM11GN | 39ZKEKISZOM11GN6 | MVM Égáz-Dégáz Földgázhálózati Zrt. | 11.5249 | 11.119 | 11.9307 | 35.5275
Komárom | KAKOMARO11GN | 39ZKAKOMARO11GNU | MVM Égáz-Dégáz Földgázhálózati Zrt. | 11.4894 | 11.3115 | 11.6837 | 35.3873
Körmend | GEKORMEN11GN | 39ZGEKORMEN11GNR | MVM Égáz-Dégáz Földgázhálózati Zrt. | 11.5054 | 11.3094 | 11.6914 | 35.4481
Kőbánya 2 | VEKOBANY12GN | 39ZVEKOBANY12GND | MVM Főgáz Földgázhálózati Kft. | 11.2459 | 10.9116 | 11.6423 | 34.6422
Kőröshegy | KAKOROSH11GN | 39ZKAKOROSH11GNJ | E.ON Közép-dunántúli Gázhálózati Zrt. | 11.4522 | 11.1639 | 12.0579 | 35.2788
Kőszeg | GEKOSZEG11GN | 39ZGEKOSZEG11GNU | MVM Égáz-Dégáz Földgázhálózati Zrt. | 11.4865 | 11.316 | 11.6922 | 35.3824
Kunadacs | KEKUNADA11GN | 39ZKEKUNADA11GNL | MVM Égáz-Dégáz Földgázhálózati Zrt. | 11.2882 | 10.7937 | 12.1965 | 34.7609
Kunfehértó | KEKUNFEH11GN | 39ZKEKUNFEH11GN6 | MVM Égáz-Dégáz Földgázhálózati Zrt. | 10.9703 | 10.7992 | 11.4422 | 33.7909
Kunszentmárton | KEKUNSMA11GN | 39ZKEKUNSMA11G08 | OPUS TIGÁZ Zrt. | 11.1227 | 10.8623 | 11.6225 | 34.273
Lajosmizse | KELAJOSM11GN | 39ZKELAJOSM11GNV | MVM Égáz-Dégáz Földgázhálózati Zrt. | 11.2374 | 10.8459 | 11.6575 | 34.6167
Lengyeltóti | GELENGYE11GN | 39ZGELENGYE11GN3 | E.ON Közép-dunántúli Gázhálózati Zrt. | 11.4933 | 11.1675 | 12.0542 | 35.4151
Lenti 1-1 | GELENTI011GN | 39ZGELENTI011GNL | E.ON Közép-dunántúli Gázhálózati Zrt. | 11.5174 | 11.2938 | 11.9986 | 35.4922
Lenti 1-2 | GELENTI01VEN | 39ZGELENTI01VENI | E.GAS Gázelosztó Kft. | 11.5161 | 11.3084 | 11.9979 | 35.4868
Lovászpatona KÖGÁZ | KATELJCS58EN | 39ZKATELJCS58EN7 | E.ON Közép-dunántúli Gázhálózati Zrt. | 11.3401 | 10.7387 | 11.6805 | 34.9498
Lovászpatona 1-1 | KALOVASZ11GN | 39ZKALOVASZ11GND | E.ON Közép-dunántúli Gázhálózati Zrt. | 11.43 | 11.2468 | 11.6805 | 35.1991
Lovászpatona 1-T (KÖGÁZ) | KALOVASZ1TEN | 39ZKALOVASZ1TENI | E.ON Közép-dunántúli Gázhálózati Zrt. | 11,146* | 10.7387 | 11.3616 | 34,4*
Lovászpatona ÉGÁZ-DÉGÁZ | KATELJCS59EN | 39ZKATELJCS59EN3 | MVM Égáz-Dégáz Földgázhálózati Zrt. | 11.1539 | 10.7387 | 11.6667 | 34.4498
Lovászpatona 1-2 | KALOVASZ1VEN | 39ZKALOVASZ1VENA | MVM Égáz-Dégáz Földgázhálózati Zrt. | 11.4364 | 11.2465 | 11.6667 | 35.2202
Lovászpatona 1-E ( ÉGÁZ-DÉGÁZ) | KALOVASZ1EEN | 39ZKALOVASZ1EEN4 | MVM Égáz-Dégáz Földgázhálózati Zrt. | 11,146* | 10.7387 | 11.3616 | 34,4*
Magyarszerdahely | GEMAGYSZ11GN | 39ZGEMAGYSZ11GNF | E.ON Közép-dunántúli Gázhálózati Zrt. | 11.5161 | 11.3366 | 11.9975 | 35.4883
Majosháza | VEMAJOSH11GN | 39ZVEMAJOSH11GNI | MAGÁZ Magyar Gázszolgáltató Kft. | 11.4276 | 10.8439 | 12.0453 | 35.1927
Makád | KEMAKAD011GN | 39ZKEMAKAD011GNR | OPUS TIGÁZ Zrt. | 11.3008 | 10.7924 | 12.1922 | 34.7997
Makó | KEMAKO0011GN | 39ZKEMAKO0011GN6 | MVM Égáz-Dégáz Földgázhálózati Zrt. | 11.5107 | 11.1088 | 11.9312 | 35.4884
Mándok | HAMANDOK11GN | 39ZHAMANDOK11GNE | OPUS TIGÁZ Zrt. | 11.4707 | 11.3074 | 12.0242 | 35.3221
Maráza | GEMARAZA11GN | 39ZGEMARAZA11GNO | E.ON Dél-dunántúli Gázhálózati Zrt. | 10.9702 | 10.7914 | 11.4398 | 33.7906
Máriapócs+ Nyírmeggyes | HATELJCS10EN | 39ZHATELJCS10ENO | OPUS TIGÁZ Zrt. | 11.4782 | 11.3316 | 11.7149 | 35.3452
Máriapócs | HAMARIAP11GN | 39ZHAMARIAP11GN6 | OPUS TIGÁZ Zrt. | 11.4828 | 11.3328 | 11.714 | 35.3597
Nyírmeggyes | HANYIRME11GN | 39ZHANYIRME11GN5 | OPUS TIGÁZ Zrt. | 11.4763 | 11.3316 | 11.7149 | 35.3392
Martfű | HAMARTFU11GN | 39ZHAMARTFU11GN1 | OPUS TIGÁZ Zrt. | 11.1657 | 10.9462 | 11.5705 | 34.4173
Mátraderecske | MIMATRAD11GN | 39ZMIMATRAD11GNC | OPUS TIGÁZ Zrt. | 11.2859 | 10.9959 | 11.657 | 34.7731
Mátraterenye | MIMATRAT11GN | 39ZMIMATRAT11GNR | OPUS TIGÁZ Zrt. | 11.2811 | 10.9881 | 11.6521 | 34.7532
Meggyeskovácsi | GEMEGGYE11GN | 39ZGEMEGGYE11GNI | MVM Égáz-Dégáz Földgázhálózati Zrt. | 11.4812 | 11.2824 | 11.6835 | 35.366
Mezőberény | KEMEZOBE11GN | 39ZKEMEZOBE11GN3 | MVM Égáz-Dégáz Földgázhálózati Zrt. | 11.4843 | 11.3843 | 12.1625 | 35.3694
Mezőcsát | MIMEZOCS11GN | 39ZMIMEZOCS11GNN | OPUS TIGÁZ Zrt. | 11.4337 | 11.306 | 11.9315 | 35.2112
Mezőhegyes | KEMEZOHE11GN | 39ZKEMEZOHE11GNZ | MVM Égáz-Dégáz Földgázhálózati Zrt. | 9.6436 | 9.5335 | 9.7732 | 29.6916
Mezőkövesd | MIMEZOKO11GN | 39ZMIMEZOKO11GNS | OPUS TIGÁZ Zrt. | 11.4331 | 11.3055 | 11.9137 | 35.2091
Mezőnagymihály | MIMEZONA11GN | 39ZMIMEZONA11GNH | OPUS TIGÁZ Zrt. | 11.4255 | 11.3057 | 11.9391 | 35.1853
Mezősas | HAMEZOSA11GN | 39ZHAMEZOSA11GNW | OPUS TIGÁZ Zrt. | 11.6127 | 11.4808 | 11.8975 | 35.8021
Mezőtúr + Endrőd 1-2 | HATELJCS54EN | 39ZHATELJCS54ENP | OPUS TIGÁZ Zrt. | 11.1664 | 10.9156 | 11.6542 | 34.4109
Mezőtúr | HAMEZOTU11GN | 39ZHAMEZOTU11GNG | OPUS TIGÁZ Zrt. | 11.1749 | 10.9365 | 11.5707 | 34.4453
Endrőd 1-2 | KEENDROD1VEN | 39ZKEENDROD1VEND | OPUS TIGÁZ Zrt. | 11.1617 | 10.9156 | 11.6542 | 34.392
Miskolc I+II-6 | MITELJCS11EN | 39ZMITELJCS11EN7 | OPUS TIGÁZ Zrt. | 11.2829 | 10.9831 | 11.652 | 34.7605
Miskolc I | MIMISKOL11GN | 39ZMIMISKOL11G08 | OPUS TIGÁZ Zrt. | 11.2841 | 10.9933 | 11.652 | 34.7653
Miskolc II-6 | MIVARGAH16GN | 39ZMIVARGAH001GQ | OPUS TIGÁZ Zrt. | 11.2814 | 10.9831 | 11.649 | 34.755
Miskolc II-1 | MIVARGAH11GN | 39ZMIVARGAH11GNW | OERG-Ózdi Energiaszolg. és Ker. Kft. | 11.268 | 10.9633 | 11.6643 | 34.7193
Miskolc II-2 | MIVARGAH12GN | 39ZMIVARGAH12GNS | OERG-Ózdi Energiaszolg. és Ker. Kft. | 11.2726 | 10.959 | 11.6669 | 34.7327
Miskolc II-5 | MIVARGAH15GN | 39ZMIVARGAH15GNG | MVM Balance Zrt. | 11.2844 | 10.9486 | 11.6616 | 34.7588
Miskolc III (HCM) | MIHCM00011GN | 39ZMIHCM00011GNU | HCM 1890 Zrt. | N.A | N.A | N.A | N.A
Mohács | GEMOHACS11GN | 39ZGEMOHACS11GNR | E.ON Dél-dunántúli Gázhálózati Zrt. | 10.9732 | 10.7716 | 11.4511 | 33.8004
MOL DUFI | KATELJCS11EN | 39ZKATELJCS11ENI | MOL Nyrt. Dunai Finomító | 11.4473 | 10.8501 | 11.9651 | 35.2542
Százhalombatta II-1 (DUFI) | KADUFI0011GN | 39ZKADUFI0011GN9 | MOL Nyrt. Dunai Finomító | 11.3945 | 10.8501 | 11.8381 | 35.0928
Százhalombatta II-2 (DUFI) | KADUFI0012GN | 39ZKADUFI0012GN5 | MOL Nyrt. Dunai Finomító | 11.4637 | 10.934 | 11.9651 | 35.3042
Monor | VEMONOR011GN | 39ZVEMONOR011GNP | OPUS TIGÁZ Zrt. | 11.1745 | 10.945 | 11.6472 | 34.4427
Mosonmagyaróvár | KAMOSONM11GN | 39ZKAMOSONM11GNU | MVM Égáz-Dégáz Földgázhálózati Zrt. | 11.5061 | 11.3622 | 11.6901 | 35.4414
Mosonszentmiklós | KAMOSSZM11GN | 39ZKAMOSSZM11GNP | MVM Égáz-Dégáz Földgázhálózati Zrt. | 11.502 | 11.3589 | 11.6903 | 35.4288
Murony | KEMURONY11GN | 39ZKEMURONY11GN7 | MVM Égáz-Dégáz Földgázhálózati Zrt. | 11.4865 | 11.3865 | 12.0878 | 35.3772
Nádasdladány 1-1 | KANADASD11GN | 39ZKANADASD11GNI | E.ON Közép-dunántúli Gázhálózati Zrt. | 11.4025 | 10.8473 | 11.6645 | 35.1152
Nádasdladány 1-2+2 | KATELJCS54EN | 39ZKATELJCS54ENN | E.ON Dél-dunántúli Gázhálózati Zrt. | 11.3863 | 10.8472 | 11.6818 | 35.0629
Nádasdladány 1-2 | KANADASD1VEN | 39ZKANADASD1VENF | E.ON Dél-dunántúli Gázhálózati Zrt. | 11.3822 | 10.8472 | 11.6818 | 35.0498
Nádasdladány 2 | KANADASD12GN | 39ZKANADASD12GNE | E.ON Dél-dunántúli Gázhálózati Zrt. | 11.3867 | 10.8473 | 11.669 | 35.0642
Nádudvar | HANADUDV11GN | 39ZHANADUDV11GN5 | OPUS TIGÁZ Zrt. | 11.1655 | 10.9384 | 11.5691 | 34.4174
Nagyar | HANAGYAR11GN | 39ZHANAGYAR11GNS | OPUS TIGÁZ Zrt. | 11.4663 | 11.3389 | 11.684 | 35.3075
Nagyatád | GENAGYAT11GN | 39ZGENAGYAT11GNI | E.ON Közép-dunántúli Gázhálózati Zrt. | 11.7199 | 11.4558 | 12.2727 | 36.2232
Nagyhegyes | HANAGYHE11GN | 39ZHANAGYHE11GNK | OPUS TIGÁZ Zrt. | 11.4314 | 11.0855 | 11.6899 | 35.2081
Nagykanizsa 1-1+1-E | GETELJCS08EN | 39WGETELJCS08EN4 | E.ON Közép-dunántúli Gázhálózati Zrt. | 11.5326 | 10.84 | 11.9974 | 35.5473
Nagykanizsa 1-E Virtuális kiadás | GENAGYKA1EEN | 39WGENAGYKA1EENL | E.ON Közép-dunántúli Gázhálózati Zrt. | 11.0402 | 10.84 | 11.06 | 33.9648
Nagykanizsa 1-1 | GENAGYKA11GN | 39ZGENAGYKA11GNP | E.ON Közép-dunántúli Gázhálózati Zrt. | 11.5351 | 11.3343 | 11.9974 | 35.5555
Nagykanizsa 1-2 | GENAGYKA1VEN | 39ZGENAGYKA1VENM | E.GAS Gázelosztó Kft. | 11.5401 | 11.3265 | 11.9966 | 35.5726
Nagykőrös | KENAGYKO11GN | 39ZKENAGYKO11GN0 | OPUS TIGÁZ Zrt. | 11.2406 | 10.8468 | 11.656 | 34.6263
Nagylengyel 1-1 | GENAGYLE11GN | 39ZGENAGYLE11GNV | E.GAS Gázelosztó Kft. | 11.5043 | 11.3367 | 11.6893 | 35.4458
Nagylengyel 1-2 | GENAGYLE1VEN | 39ZGENAGYLE1VENS | E.ON Közép-dunántúli Gázhálózati Zrt. | 11.5034 | 11.3418 | 11.6875 | 35.4426
Nagylengyel KTD ZRG | GENAGYLE1WEN | 39ZGENAGYLE1WENO | MOL Nyrt. KT | 11.4929 | 11.3328 | 11.68 | 35.4067
Nagylengyel KTD VRT | GENAGYLE1YEN | 39WGENAGYLE1VRTJ | MOL Nyrt. KT | 11.5561 | 11.3553 | 11.7233 | 35.6133
Nagylengyel KTD NLT | GENAGYLE1ZEN | 39ZGENAGYLE1ZENC | MOL Nyrt. KT | 11.4983 | 11.2962 | 11.685 | 35.4259
Nagylengyel KTD NLT-3 | GENAGYLE1EEN | 39ZGENAGYLE1EENM | MOL Nyrt. KT | 11.5196 | 11.3443 | 11.6801 | 35.494
Nagymágocs | KENAGYMA11GN | 39ZKENAGYMA11GNX | MVM Égáz-Dégáz Földgázhálózati Zrt. | 11.4795 | 11.3751 | 11.9893 | 35.351
Nagysáp | KANAGYSA11GN | 39ZKANAGYSA11GN2 | MVM Égáz-Dégáz Földgázhálózati Zrt. | 11.4438 | 11.3242 | 11.6806 | 35.2428
Napkor | HANAPKOR11GN | 39ZHANAPKOR11GNZ | OPUS TIGÁZ Zrt. | 11.477 | 11.3316 | 11.7151 | 35.3414
NemesbikK | MINEMESB11GN | 39ZMINEMESB11GNE | OPUS TIGÁZ Zrt. | 11.423 | 11.3061 | 11.9462 | 35.1777
Nyergesújfalu | KANYERGE11GN | 39ZKANYERGE11GN7 | MVM Égáz-Dégáz Földgázhálózati Zrt. | 11.4822 | 11.3225 | 11.6799 | 35.3642
Nyírbogdány | MINYIRBO11GN | 39ZMINYIRBO11GN9 | OPUS TIGÁZ Zrt. | 11.4681 | 11.3057 | 11.9728 | 35.3144
Nyíregyháza 1+2 + Nyírtelek4 | HATELJCS11EN | 39ZHATELJCS11ENK | OPUS TIGÁZ Zrt. | 11.4695 | 11.3057 | 11.7948 | 35.319
Nyíregyháza 1 | HANYIREG11GN | 39ZHANYIREG11GNC | OPUS TIGÁZ Zrt. | 11.4604 | 11.3319 | 11.6703 | 35.2888
Nyíregyháza 2 | HANYIREG12GN | 39ZHANYIREG12GN8 | OPUS TIGÁZ Zrt. | 11.4635 | 11.3319 | 11.7139 | 35.2987
Nyírtelek 4 | MINYIRTE14GN | 39ZMINYIRTE14GN5 | OPUS TIGÁZ Zrt. | 11.4747 | 11.3057 | 11.7948 | 35.3361
Nyírtelek 5 | MINYIRTE15GN | 39ZMINYIRTE15GN1 | Natural Gas Service Kft. | 11.4489 | 11.3057 | 11.7924 | 35.2545
Nyírtelek 3 | MINYIRTE13GN | 39ZMINYIRTE13GN9 | OPUS TIGÁZ Zrt. | 11.436 | 11.3056 | 11.6105 | 35.2142
Óföldeák | KEOFOLDE11GN | 39ZKEOFOLDE11GN6 | MVM Égáz-Dégáz Földgázhálózati Zrt. | 11.5167 | 11.1348 | 11.9102 | 35.5028
Orosháza I+II-1 | KETELJCS05EN | 39ZKETELJCS05ENX | MVM Égáz-Dégáz Földgázhálózati Zrt. | 9.6446 | 9.5301 | 9.7751 | 29.6947
Orosháza I | KEOROSHA11GN | 39ZKEOROSHA11GNB | MVM Égáz-Dégáz Földgázhálózati Zrt. | 9.6433 | 9.5324 | 9.7736 | 29.6903
Orosháza II-1 | KEOROSHA21GN | 39ZKEOROSHA21GN6 | MVM Égáz-Dégáz Földgázhálózati Zrt. | 9.6467 | 9.5301 | 9.7751 | 29.7017
Orosháza II-2 | KEOROSHA22GN | 39ZKEOROSHA22GN2 | O-I Hungary Kft. | 9.634 | 9.5309 | 9.776 | 29.6573
Orosháza II-3 | KEOROSHA23GN | 39ZKEOROSHA23GNZ | Guardian Orosháza Kft. | 11.4856 | 11.3741 | 11.6876 | 35.3732
Ózd I-1+Ózd II | MITELJCS12EN | 39ZMITELJCS12EN3 | OPUS TIGÁZ Zrt. | 11.2791 | 10.987 | 11.6597 | 34.7476
Ózd I-1 | MIOZD00011GN | 39ZMIOZD00011GNQ | OPUS TIGÁZ Zrt. | 11.2608 | 10.987 | 11.5056 | 34.6894
Ózd II | MIOZD00021GN | 39ZMIOZD00021GNL | OPUS TIGÁZ Zrt. | 11.2875 | 10.9888 | 11.6597 | 34.7743
Ózd I-2 (OERG) | MIOZD0001EEN | 39ZMIOZD0001EENH | OERG-Ózdi Energiaszolg. és Ker. Kft. | 11.2828 | 10.9872 | 11.6568 | 34.7611
Öcsöd | KEOCSOD011GN | 39ZKEOCSOD011GNN | OPUS TIGÁZ Zrt. | 11.1154 | 10.8821 | 11.6214 | 34.251
Őr | HAOR000011GN | 39ZHAOR000011GNE | OPUS TIGÁZ Zrt. | 11.4871 | 11.3422 | 11.7126 | 35.3738
Öreglak 1-1 | GEOREGLA11GN | 39ZGEOREGLA11G08 | E.GAS Gázelosztó Kft. | 11.4936 | 11.1642 | 12.0539 | 35.4155
Öreglak 1-2 | GEOREGLA1VEN | 39ZGEOREGLA1VENX | E.ON Közép-dunántúli Gázhálózati Zrt. | 11.4957 | 11.1629 | 12.054 | 35.4219
Ősi | KAOSI00011GN | 39ZKAOSI00011GNP | Nitrogénművek Zrt. | 11.4877 | 11.239 | 11.8747 | 35.3811
Pálmonostora | KEPALMON11GN | 39ZKEPALMON11GN7 | MVM Égáz-Dégáz Földgázhálózati Zrt. | 11.5278 | 11.0512 | 11.6596 | 35.5084
Palotabozsok | GEPALOTA11GN | 39ZGEPALOTA11GNC | E.ON Dél-dunántúli Gázhálózati Zrt. | 10.9698 | 10.7508 | 11.4447 | 33.7892
Pápa | KAPAPA0011GN | 39ZKAPAPA0011GNE | E.ON Közép-dunántúli Gázhálózati Zrt. | 11.4423 | 11.2469 | 11.6832 | 35.2385
Papkeszi | KAPAPKES11GN | 39ZKAPAPKES11GN1 | E.ON Közép-dunántúli Gázhálózati Zrt. | 11.4168 | 11.2503 | 11.9271 | 35.1578
Pásztó 1 | MIPASZTO11GN | 39ZMIPASZTO11GNL | OPUS TIGÁZ Zrt. | 11.3215 | 10.9759 | 11.6701 | 34.8742
Pásztó 2 | MIPASZTO12GN | 39ZMIPASZTO12GNH | OPUS TIGÁZ Zrt. | 11.3188 | 10.977 | 11.6681 | 34.8663
Pécs I-1+I-2+II | GETELJCS07EN | 39ZGETELJCS07EN3 | E.ON Dél-dunántúli Gázhálózati Zrt. | 10.9781 | 10.7042 | 11.4471 | 33.8148
Pécs I-1 | GEPECS0011GN | 39ZGEPECS0011GNP | E.ON Dél-dunántúli Gázhálózati Zrt. | 10.9845 | 10.7042 | 11.4471 | 33.8354
Pécs I-2 | GEPECS0012GN | 39ZGEPECS0012GNL | E.ON Dél-dunántúli Gázhálózati Zrt. | 10.9694 | 10.7764 | 11.4466 | 33.7868
Pécs II | GEPECS0021GN | 39ZGEPECS0021GNK | E.ON Dél-dunántúli Gázhálózati Zrt. | 10.9794 | 10.7182 | 11.4466 | 33.8185
Pécs III | GEPECS0031GN | 39ZGEPECS0031GNF | Pannon Hőerőmű Zrt. | 10.988 | 10.8466 | 11.3929 | 33.8455
Pétervására | MIPETERV11GN | 39ZMIPETERV11GN1 | OPUS TIGÁZ Zrt. | 11.2858 | 10.9835 | 11.6528 | 34.7698
Pétfürdő 1 | KAPETFUR11GN | 39ZKAPETFUR11GN7 | E.ON Közép-dunántúli Gázhálózati Zrt. | 11.4283 | 10.8859 | 11.8487 | 35.1966
Pétfürdő 2 | KAPETFUR12GN | 39ZKAPETFUR12GN3 | Nitrogénművek Zrt. | 11.3779 | 10.8836 | 11.7291 | 35.0351
Petneháza | HAPETNEH11GN | 39ZHAPETNEH11GN6 | OPUS TIGÁZ Zrt. | 11.4926 | 11.3063 | 12.013 | 35.3913
Pilisvörösvár + Solymárvölgy 1-2 | VETELJCS18EN | 39ZVETELJCS18ENL | OPUS TIGÁZ Zrt. | 11.4416 | 11.2935 | 11.678 | 35.235
Pilisvörösvár | VEPILISV11GN | 39ZVEPILISV11G08 | OPUS TIGÁZ Zrt. | 11.4445 | 11.2935 | 11.678 | 35.2442
Solymárvölgy 1-2 | VESOLYMA1VEN | 39ZVESOLYMA1VENH | OPUS TIGÁZ Zrt. | 11.4004 | 11.2962 | 11.5782 | 35.1056
Pókaszepetk 1-1 | GEPOKASZ11GN | 39ZGEPOKASZ11GNZ | MVM Égáz-Dégáz Földgázhálózati Zrt. | 11.5089 | 11.3186 | 11.7017 | 35.4597
Pókaszepetk 1-2 | GEPOKASZ1VEN | 39ZGEPOKASZ1VENW | E.GAS Gázelosztó Kft. | 11.5037 | 11.3286 | 11.7041 | 35.4431
Pusztaföldvár | KEPUSZTF11GN | 39ZKEPUSZTF11GNN | MVM Égáz-Dégáz Földgázhálózati Zrt. | 11.4884 | 11.3783 | 12.0501 | 35.3829
Pusztaszer | KEPUSZTS11GN | 39ZKEPUSZTS11GNJ | MVM Égáz-Dégáz Földgázhálózati Zrt. | 11.5303 | 11.0476 | 11.6595 | 35.5149
Pusztavacs | KEPUSZTV11GN | 39ZKEPUSZTV11GN1 | OPUS TIGÁZ Zrt. | 11.2348 | 10.8467 | 11.6548 | 34.6078
Püspökladány | HAPUSPOK11GN | 39ZHAPUSPOK11GNA | OPUS TIGÁZ Zrt. | 11.2662 | 10.8997 | 11.6535 | 34.7073
Rákospalota 2 | VERAKOSP12GN | 39ZVERAKOSP12GND | MVM Főgáz Földgázhálózati Kft. | 11.4268 | 11.311 | 11.5974 | 35.1881
Raposka | GERAPOSK11GN | 39ZGERAPOSK11GNC | E.GAS Gázelosztó Kft. | 11.5018 | 11.2618 | 11.6819 | 35.4348
Répcelak | GEREPCEL11GN | 39ZGEREPCEL11GNC | MVM Égáz-Dégáz Földgázhálózati Zrt. | 11.5136 | 11.368 | 11.6836 | 35.469
Rétság | VERETSAG11GN | 39ZVERETSAG11GN7 | OPUS TIGÁZ Zrt. | 11.4663 | 11.3121 | 11.6866 | 35.3132
Romhány | VEROMHAN11GN | 39ZVEROMHAN11GNG | OPUS TIGÁZ Zrt. | 11.4573 | 11.3121 | 11.6834 | 35.2851
Rudabánya | MIRUDABA11GN | 39ZMIRUDABA11GNB | OPUS TIGÁZ Zrt. | 11.2778 | 10.9828 | 11.6637 | 34.744
Sajókeresztúr | MISAJOKE11GN | 39ZMISAJOKE11GNL | OPUS TIGÁZ Zrt. | 11.276 | 10.9876 | 11.653 | 34.7384
Sajószentpéter | MISAJOSZ11GN | 39ZMISAJOSZ11GNO | OPUS TIGÁZ Zrt. | 11.2774 | 10.9821 | 11.6558 | 34.7426
Sajóvelezd | MISAJOVE11GN | 39ZMISAJOVE11GNI | OPUS TIGÁZ Zrt. | 11.2769 | 10.9877 | 11.6572 | 34.7415
Salgótarján 1+2 | MITELJCS06EN | 39ZMITELJCS06ENT | OPUS TIGÁZ Zrt. | 11.2969 | 10.9901 | 11.6533 | 34.8024
Salgótarján 1 | MISALGOT11GN | 39ZMISALGOT11GNN | OPUS TIGÁZ Zrt. | 11.3095 | 10.9901 | 11.6421 | 34.838
Salgótarján 2 | MISALGOT12GN | 39ZMISALGOT12GNJ | OPUS TIGÁZ Zrt. | 11.2926 | 10.9904 | 11.6533 | 34.7903
Sámsonháza | MISAMSON11GN | 39ZMISAMSON11GNS | MAGÁZ Magyar Gázszolgáltató Kft. | 11.2961 | 10.9843 | 11.6522 | 34.7987
Sáránd | HASARAND11GN | 39ZHASARAND11GNM | OPUS TIGÁZ Zrt. | 11.6089 | 11.4866 | 11.8521 | 35.7887
Sarkad + Méhkerék | KETELJCS06EN | 39ZKETELJCS06ENT | MVM Égáz-Dégáz Földgázhálózati Zrt. | 11.6444 | 11.3905 | 12.325 | 35.8842
Sarkad | KESARKAD11GN | 39ZKESARKAD11GNK | MVM Égáz-Dégáz Földgázhálózati Zrt. | 11.6453 | 11.3905 | 12.3193 | 35.8873
Méhkerék | KEMEHKER11GN | 39ZKEMEHKER11GNO | MVM Égáz-Dégáz Földgázhálózati Zrt. | 11.641 | 11.3958 | 12.325 | 35.8728
Sárospatak | MISAROSP11GN | 39ZMISAROSP11GNC | OPUS TIGÁZ Zrt. | 11.4405 | 11.305 | 11.9252 | 35.2326
Sárvár | GESARVAR11GN | 39ZGESARVAR11GNB | MVM Égáz-Dégáz Földgázhálózati Zrt. | 11.4897 | 11.3 | 11.6914 | 35.3923
Soltvadkert | KESOLTVA11GN | 39ZKESOLTVA11GNT | MVM Égáz-Dégáz Földgázhálózati Zrt. | 10.9702 | 10.733 | 11.4424 | 33.7906
Solymárvölgy 2 | VESOLYMA12GN | 39ZVESOLYMA12GNG | MVM Főgáz Földgázhálózati Kft. | 11.4602 | 11.2983 | 11.6814 | 35.294
Somogyjád | GESOMOGJ11GN | 39ZGESOMOGJ11GNF | E.ON Közép-dunántúli Gázhálózati Zrt. | 11.4056 | 10.9469 | 12.0586 | 35.1422
Somogysámson | GESOMSAM11GN | 39ZGESOMSAM11GN7 | E.ON Közép-dunántúli Gázhálózati Zrt. | 11.5177 | 11.1675 | 12.0426 | 35.4974
Sopron 1+2 | GETELJCS03EN | 39ZGETELJCS03ENJ | MVM Égáz-Dégáz Földgázhálózati Zrt. | 11.5138 | 11.3622 | 11.6921 | 35.4695
Sopron 1 | GESOPRON11GN | 39ZGESOPRON11GNW | MVM Égáz-Dégáz Földgázhálózati Zrt. | 11.5138 | 11.3622 | 11.6921 | 35.4694
Sopron 2 | GESOPRON12GN | 39ZGESOPRON12GNS | MVM Égáz-Dégáz Földgázhálózati Zrt. | 11.53 | 11.4335 | 11.6449 | 35.5225
Sopron 3 | GESOPRON1VEN | 39ZGESOPRON1VENT | Veolia Energia Magyarország Zrt. | 11.5205 | 11.3619 | 11.6919 | 35.4904
Soroksár 1-2 | VESOROKS1VEN | 39ZVESOROKS1VENN | OPUS TIGÁZ Zrt. | 11.2814 | 10.8479 | 11.7048 | 34.7504
Sümegcsehi 1-1 | GESUMEGC11GN | 39ZGESUMEGC11GN3 | E.ON Közép-dunántúli Gázhálózati Zrt. | 11.4987 | 11.2816 | 11.6898 | 35.4248
Sümegcsehi 1-2 | GESUMEGC1VEN | 39ZGESUMEGC1VEN0 | E.GAS Gázelosztó Kft. | 11.4986 | 11.2832 | 11.6898 | 35.4249
Szabadbattyán 1-2 | KASZABBA1VEN | 39ZKASZABBA1VENE | E.GAS Gázelosztó Kft. | 11.3885 | 10.8491 | 11.6993 | 35.07
Szabadegyháza 1+2 | KATELJCS12EN | 39ZKATELJCS12ENE | E.ON Dél-dunántúli Gázhálózati Zrt. | 11.4495 | 11.1699 | 12.0518 | 35.2604
Szabadegyháza 1 | KASZABAD11GN | 39ZKASZABAD11GN6 | E.ON Dél-dunántúli Gázhálózati Zrt. | 11.4309 | 11.1704 | 12.0518 | 35.201
Szabadegyháza 2 | KASZABAD12GN | 39ZKASZABAD12GN2 | E.ON Dél-dunántúli Gázhálózati Zrt. | 11.4611 | 11.1699 | 12.0517 | 35.2973
Szajol 1-1 | HASZAJOL11GN | 39ZHASZAJOL11GNK | OPUS TIGÁZ Zrt. | 11.1629 | 10.9344 | 11.5733 | 34.408
Szajol 1-2 | HASZAJOL1VDN | 39ZHASZAJOL1VDNK | MOL Nyrt. TKD | 11.1624 | 10.9344 | 11.573 | 34.4058
Szank | KESZANK011GN | 39ZKESZANK011GNI | MVM Égáz-Dégáz Földgázhálózati Zrt. | 10.9645 | 10.7017 | 11.4343 | 33.7725
Szarvas+Endrőd 1-1 | KETELJCS56EN | 39ZKETELJCS56EN4 | MVM Égáz-Dégáz Földgázhálózati Zrt. | 11.2273 | 10.9156 | 11.7169 | 34.5902
Szarvas | KESZARVA11GN | 39ZKESZARVA11GNY | MVM Égáz-Dégáz Földgázhálózati Zrt. | 11.4947 | 11.4022 | 11.7169 | 35.396
Endrőd 1-1 | KEENDROD11GN | 39ZKEENDROD11GNG | MVM Égáz-Dégáz Földgázhálózati Zrt. | 11.1712 | 10.9156 | 11.6565 | 34.4213
Százhalombatta I-2 + I-3 | KATELJCS16EN | 39ZKATELJCS16ENZ | Dunamenti Erőmű Zrt. | 11.4884 | 11.2667 | 11.7265 | 35.3824
Százhalombatta I-2 (DHE) | KADHE00012GN | 39ZKADHE00012GNT | Dunamenti Erőmű Zrt. | 11.4893 | 11.3269 | 11.671 | 35.3853
Százhalombatta I-3 (DHE) | KADHE00013GN | 39ZKADHE00013GNP | Dunamenti Erőmű Zrt. | 11.4618 | 11.2667 | 11.7265 | 35.2989
Szécsény | MISZECSE11GN | 39ZMISZECSE11GN4 | OPUS TIGÁZ Zrt. | 11.2965 | 10.979 | 11.6526 | 34.7997
Szeged 1+2+Újszeged | KETELJCS53EN | 39ZKETELJCS53ENG | MVM Égáz-Dégáz Földgázhálózati Zrt. | 11.5277 | 11.0636 | 11.9566 | 35.5486
Szeged 1 | KESZEGED11GN | 39ZKESZEGED11GN2 | MVM Égáz-Dégáz Földgázhálózati Zrt. | 11.5331 | 11.1483 | 11.933 | 35.5637
Szeged 2 | KESZEGED12GN | 39ZKESZEGED12GNZ | MVM Égáz-Dégáz Földgázhálózati Zrt. | 11.5237 | 11.0908 | 11.9441 | 35.531
Újszeged | KEUJSZEG11GN | 39ZKEUJSZEG11GNT | MVM Égáz-Dégáz Földgázhálózati Zrt. | 11.5268 | 11.0636 | 11.9566 | 35.5587
Székesfehérvár | KATELJCS04EN | 39ZKATELJCS04ENB | E.ON Dél-dunántúli Gázhálózati Zrt. | 11.4002 | 10.8526 | 11.7559 | 35.1071
Székesfehérvár 1 | KASZEKES11GN | 39ZKASZEKES11GN2 | E.ON Dél-dunántúli Gázhálózati Zrt. | 11.4103 | 10.8526 | 11.7168 | 35.1404
Székesfehérvár 2 | KASZEKES12GN | 39ZKASZEKES12GNZ | E.ON Dél-dunántúli Gázhálózati Zrt. | 11.3901 | 11.0046 | 11.7559 | 35.0734
Szabadbattyán 1-1 | KASZABBA11GN | 39ZKASZABBA11GNH | E.ON Dél-dunántúli Gázhálózati Zrt. | 11.362 | 11.0628 | 11.6421 | 34.984
Szekszárd I+II | GETELJCS04EN | 39ZGETELJCS04ENF | E.ON Dél-dunántúli Gázhálózati Zrt. | 10.9719 | 10.7187 | 11.4402 | 33.7963
Szekszárd I | GESZEKSZ11GN | 39ZGESZEKSZ11GNE | E.ON Dél-dunántúli Gázhálózati Zrt. | 10.971 | 10.7187 | 11.4402 | 33.7935
Szekszárd II | GESZEKSZ21GN | 39ZGESZEKSZ21GN9 | E.ON Dél-dunántúli Gázhálózati Zrt. | 10.9734 | 10.7194 | 11.4372 | 33.8005
Szentendre 2 | VESZENTE12GN | 39ZVESZENTE12GNL | OPUS TIGÁZ Zrt. | 11.4383 | 11.3115 | 11.6873 | 35.2251
Szentes I+II | KETELJCS54EN | 39ZKETELJCS54ENC | MVM Égáz-Dégáz Földgázhálózati Zrt. | 11.4873 | 11.2641 | 12.1789 | 35.3746
Szentes I | KESZENTS11GN | 39ZKESZENTS11GNA | MVM Égáz-Dégáz Földgázhálózati Zrt. | 11.4928 | 11.2815 | 12.1789 | 35.3919
Szentes II | KESZENTS21GN | 39ZKESZENTS21GN5 | MVM Égáz-Dégáz Földgázhálózati Zrt. | 11.4602 | 11.2641 | 11.6228 | 35.2903
Szentgotthárd | GESZENTG11GN | 39ZGESZENTG11GNN | MVM Égáz-Dégáz Földgázhálózati Zrt. | 11.5034 | 11.3629 | 11.6794 | 35.4411
Szerencs | MISZEREN11GN | 39ZMISZEREN11GN2 | OPUS TIGÁZ Zrt. | 11.423 | 11.3054 | 11.9464 | 35.1777
Szigetmonostor | VESZIGET11GN | 39ZVESZIGET11GNN | OPUS TIGÁZ Zrt. | 11.4441 | 11.3096 | 11.6866 | 35.2432
Szigetszentmiklós | VETELJCS19EN | 39ZVETELJCS19ENH | OPUS TIGÁZ Zrt. | 11.2696 | 10.8458 | 11.7044 | 34.7133
Szigetszentmiklós I | VESZIGSZ11GN | 39ZVESZIGSZ11GN0 | OPUS TIGÁZ Zrt. | 11.2679 | 10.8458 | 11.7019 | 34.7081
Szigetszentmiklós II | VESZIGSZ21GN | 39ZVESZIGSZ21GNW | OPUS TIGÁZ Zrt. | 11.2799 | 10.8467 | 11.7044 | 34.745
Szolnok | HATELJCS08EN | 39ZHATELJCS08ENY | OPUS TIGÁZ Zrt. | 11.1693 | 10.9348 | 11.5735 | 34.4284
Szolnok I | HASZOLNO11GN | 39ZHASZOLNO11GNF | OPUS TIGÁZ Zrt. | 11.1828 | 10.9348 | 11.5733 | 34.4708
Szolnok II-1 | HASZOLNO21GN | 39ZHASZOLNO21GNA | OPUS TIGÁZ Zrt. | 11.2103 | 10.944 | 11.5735 | 34.5586
Szolnok II-2 | HASZOLNO22GN | 39ZHASZOLNO22GN6 | OPUS TIGÁZ Zrt. | 11.1129 | 10.9362 | 11.4314 | 34.2502
Szombathely | GETELJCS05EN | 39ZGETELJCS05ENB | MVM Égáz-Dégáz Földgázhálózati Zrt. | 11.4847 | 11.2785 | 11.6828 | 35.3767
Szombathely 1 | GESZOMBA11GN | 39ZGESZOMBA11GNT | MVM Égáz-Dégáz Földgázhálózati Zrt. | 11.4909 | 11.2785 | 11.6828 | 35.3954
Szombathely 2 | GESZOMBA12GN | 39ZGESZOMBA12GNP | MVM Égáz-Dégáz Földgázhálózati Zrt. | 11.4742 | 11.3013 | 11.5868 | 35.3451
Szombathely 3 | GESZOMBA13GN | 39ZGESZOMBA13GNL | MVM Égáz-Dégáz Földgázhálózati Zrt. | 11.5053 | 11.2968 | 11.5827 | 35.4332
Tapolca | GETAPOLC11GN | 39ZGETAPOLC11GND | E.ON Közép-dunántúli Gázhálózati Zrt. | 11.5066 | 11.2828 | 11.6826 | 35.4495
Tarnalelesz | MITARNAL11GN | 39ZMITARNAL11GNB | OPUS TIGÁZ Zrt. | 11.2787 | 10.9833 | 11.6559 | 34.7462
Tass | KETASS0011GN | 39ZKETASS0011GNA | MVM Égáz-Dégáz Földgázhálózati Zrt. | 11.3058 | 10.7934 | 12.1953 | 34.8155
Tata | KATATA0011GN | 39ZKATATA0011GN8 | MVM Égáz-Dégáz Földgázhálózati Zrt. | 11.4555 | 11.3238 | 11.6808 | 35.28
Tatabánya I | KATATABA11GN | 39ZKATATABA11GNJ | MVM Égáz-Dégáz Földgázhálózati Zrt. | 11.4726 | 11.3255 | 11.6833 | 35.3341
Tatabánya II | KATATABA21GN | 39ZKATATABA21GNE | Tatabánya Erőmű Kft. | 11.5261 | 11.3323 | 11.6796 | 35.5043
Tázlár | KETAZLAR11GN | 39ZKETAZLAR11GNU | MVM Égáz-Dégáz Földgázhálózati Zrt. | 10.9679 | 10.7247 | 11.452 | 33.7838
Téglás | HATEGLAS11GN | 39ZHATEGLAS11GNK | OPUS TIGÁZ Zrt. | 11.4673 | 11.3293 | 11.715 | 35.3109
Tiszacsege | HATISZAC11GN | 39ZHATISZAC11GN4 | OPUS TIGÁZ Zrt. | 11.4096 | 11.0498 | 11.6635 | 35.1391
Tiszalök | MITISZLO11GN | 39ZMITISZLO11GNR | OPUS TIGÁZ Zrt. | 11.4484 | 11.3057 | 11.9143 | 35.2534
Tiszaújváros I-1-1 (THE) | MITHE00012GN | 39ZMITHE00012GNR | AES Tiszai Erőmű Kft. | N.A | N.A | N.A | N.A
Tiszaújváros I-1-2 (TIFO) | MITHE00011GN | 39ZMITHE00011GNV | MOL Petrolkémia Zrt. | 11.397 | 11.3049 | 11.8886 | 35.0954
Tiszaújváros I-2 (INERT) | MITHE00013GN | 39ZMITHE00013GNN | AES Tiszai Erőmű Kft. | N.A | N.A | N.A | N.A
Tiszaújváros I-3 | MITHE00015GN | 39ZMITHE00015GNF | MOL Petrolkémia Zrt. | 11.5065 | 11.318 | 11.9168 | 35.4362
Tiszaújváros I-4 (INERT) | MITHE00014GN | 39ZMITHE00014GNJ | MOL Nyrt. KT | 5.2835 | 5.11 | 5.38 | 16.2747
Tiszaújváros I-1-3 | MITHE0001ZEN | 39ZMITHE0001ZENC | OPUS TIGÁZ Zrt. | 11.4331 | 11.3049 | 11.9119 | 35.2066
Tiszaújváros II-2 (THE) | MITVK00012GN | 39ZMITVK00012GNI | AES Borsodi Energetikai Kft. (THE) | N.A | N.A | N.A | N.A
Tiszaújváros II-3+Kistokaj 1+2 | MITELJCS13EN | 39ZMITELJCS13E08 | OPUS TIGÁZ Zrt. | 11.2929 | 10.9943 | 11.9433 | 34.7896
Tiszaújváros II-3 | MITVK00013GN | 39ZMITVK00013GNE | OPUS TIGÁZ Zrt. | 11.4312 | 11.306 | 11.9433 | 35.2037
Kistokaj 1 | MIKISTOK11GN | 39ZMIKISTOK11GNT | OPUS TIGÁZ Zrt. | 11.3177 | 11.1424 | 11.6508 | 34.8859
Kistokaj 2 | MIKISTOK12GN | 39ZMIKISTOK12GNP | OPUS TIGÁZ Zrt. | 11.276 | 10.9943 | 11.6421 | 34.7375
TVK | MITELJCS14EN | 39ZMITELJCS14ENW | MOL Petrolkémia Zrt. | 11.4802 | 11.3043 | 11.9222 | 35.3566
Tiszaújváros II-1 (TVK) | MITVK00011GN | 39ZMITVK00011GNM | MOL Petrolkémia Zrt. | 11.4782 | 11.3043 | 11.9222 | 35.3504
Tiszaújváros II-4 (TVK-ER) | MITVK00014GN | 39ZMITVK00014GNA | MOL Petrolkémia Zrt. | 11.4829 | 11.3043 | 11.9174 | 35.3648
Tiszavasvári | MITISZAV11GN | 39ZMITISZAV11GNP | OPUS TIGÁZ Zrt. | 11.458 | 11.3057 | 11.8465 | 35.2839
Tótkomlós | KETOTKOM11GN | 39ZKETOTKOM11GNW | MVM Égáz-Dégáz Földgázhálózati Zrt. | 9.6455 | 9.5388 | 9.7736 | 29.6981
Tököl | VETOKOL011GN | 39ZVETOKOL011GNH | OPUS TIGÁZ Zrt. | 11.4233 | 10.8448 | 11.9225 | 35.1766
Törökszentmiklós I | HATOROKS11GN | 39ZHATOROKS11GNN | OPUS TIGÁZ Zrt. | 11.1625 | 10.9342 | 11.5731 | 34.4071
Törökszentmiklós II | HATOROKS21GN | 39ZHATOROKS21GNI | OPUS TIGÁZ Zrt. | 11.1791 | 10.9422 | 11.5734 | 34.4595
Törökszentmiklós III | HATOROKS3VEN | 39ZHATOROKS3VENA | KALL Ingredients Kft. | 11.1781 | 10.9335 | 11.5718 | 34.4587
Újhartyán | KEUJHART11GN | 39ZKEUJHART11GNB | OPUS TIGÁZ Zrt. | 11.2329 | 10.8478 | 11.6565 | 34.6026
Újkér | GEUJKER011GN | 39ZGEUJKER011GNU | MVM Égáz-Dégáz Földgázhálózati Zrt. | 11.5221 | 11.3655 | 11.6815 | 35.4952
Újkígyós | KEUJKIGY11GN | 39ZKEUJKIGY11GN4 | MVM Égáz-Dégáz Földgázhálózati Zrt. | 11.4928 | 11.3856 | 11.9956 | 35.3967
Üllés + Kiskundorozsma | KETELJCS07EN | 39ZKETELJCS07ENP | MVM Égáz-Dégáz Földgázhálózati Zrt. | 11.4569 | 10.8243 | 11.7175 | 35.2813
Üllés 1 | KEULLES011GN | 39ZKEULLES011GNG | MVM Égáz-Dégáz Földgázhálózati Zrt. | 11.4615 | 10.8243 | 11.7175 | 35.2958
Kiskundorozsma | KEKISKUD11GN | 39ZKEKISKUD11GNR | MVM Égáz-Dégáz Földgázhálózati Zrt. | 11.4536 | 10.8305 | 11.7163 | 35.2707
Üllés 2 (KTD) | KEULLES01VEN | 39ZKEULLES01VEND | MOL Nyrt. KT | 11.5063 | 10.8231 | 11.7181 | 35.4363
Üllő | VEULLO0011GN | 39ZVEULLO0011GNQ | FGSZ Zrt. | N.A | N.A | N.A | N.A
Vác I+III-1-2 | VETELJCS09EN | 39ZVETELJCS09ENM | OPUS TIGÁZ Zrt. | 11.4459 | 11.3113 | 11.6856 | 35.2488
Vác I | VEVAC00011GN | 39ZVEVAC00011GNS | OPUS TIGÁZ Zrt. | 11.4478 | 11.3114 | 11.6849 | 35.2545
Vác III-1-2 | VEDCM0001VEN | 39ZVEDCM0001VEN2 | OPUS TIGÁZ Zrt. | 11.443 | 11.3113 | 11.6856 | 35.2402
Vác II | VEVAC00021GN | 39ZVEVAC00021GNN | OPUS TIGÁZ Zrt. | 11.4388 | 11.3114 | 11.6886 | 35.2265
Vác III-1-1 (DCM) | VEDCM00011GN | 39ZVEDCM00011GN5 | Duna-Dráva Cement Kft. | 11.4843 | 11.3121 | 11.6926 | 35.3702
Vadna | MIVADNA011GN | 39ZMIVADNA011GNJ | OPUS TIGÁZ Zrt. | 11.2762 | 10.988 | 11.6582 | 34.7387
Várdomb | GEVARDOM11GN | 39ZGEVARDOM11GNH | E.ON Dél-dunántúli Gázhálózati Zrt. | 10.968 | 10.7032 | 11.4385 | 33.7838
Vásárosnamény | HAVASARO11GN | 39ZHAVASARO11GNY | OPUS TIGÁZ Zrt. | 11.5108 | 11.3491 | 11.6894 | 35.4492
Vasszécsény | GEVASSZE11GN | 39ZGEVASSZE11GN7 | MVM Égáz-Dégáz Földgázhálózati Zrt. | 11.4812 | 11.307 | 11.6905 | 35.3658
Vecsés 1 | VEVECSES11GN | 39ZVEVECSES11GNG | MVM Főgáz Földgázhálózati Kft. | 11.2444 | 10.9053 | 11.592 | 34.6376
Vecsés | VETELJCS20EN | 39ZVETELJCS20ENB | OPUS TIGÁZ Zrt. | 11.262 | 10.8509 | 11.7105 | 34.6912
Vecsés 2 | VEVECSES12GN | 39ZVEVECSES12GNC | OPUS TIGÁZ Zrt. | 11.2662 | 10.9003 | 11.7105 | 34.7051
Vecsés 3-1 | VEVECSES13GN | 39ZVEVECSES13GN8 | OPUS TIGÁZ Zrt. | 11.2604 | 10.8512 | 11.7056 | 34.6855
Vecsés 3-2 | VEVECSES1VEN | 39ZVEVECSES1VEND | OPUS TIGÁZ Zrt. | 11.259 | 10.8509 | 11.7072 | 34.6813
Végegyháza | KEVEGEGY11GN | 39ZKEVEGEGY11GN0 | MVM Égáz-Dégáz Földgázhálózati Zrt. | 9.6465 | 9.5325 | 9.7737 | 29.7015
Veszprém I-1+1-2+II (BM) | KATELJCS55EN | 39ZKATELJCS55ENJ | E.ON Közép-dunántúli Gázhálózati Zrt. | 11.4379 | 11.2475 | 11.926 | 35.2241
Veszprém I-1 | KAVESZPR11GN | 39ZKAVESZPR11GNA | E.ON Közép-dunántúli Gázhálózati Zrt. | 11.4313 | 11.2479 | 11.8822 | 35.2029
Veszprém I-2 | KAVESZPR12GN | 39ZKAVESZPR12GN6 | E.ON Közép-dunántúli Gázhálózati Zrt. | 11.4356 | 11.2479 | 11.926 | 35.2172
Veszprém II (BM) | KABAKONY11GN | 39ZKABAKONY11GNW | E.ON Közép-dunántúli Gázhálózati Zrt. | 11.4459 | 11.2475 | 11.9137 | 35.2496
Visonta | MIVISONT11GN | 39ZMIVISONT11GNC | MVM Mátra Energia Zrt. | 11.4832 | 11.3073 | 11.8034 | 35.3657
Zagyvaszántó 1 | MIZAGYVA11GN | 39ZMIZAGYVA11GNN | OPUS TIGÁZ Zrt. | 11.3836 | 11.0242 | 11.9568 | 35.0615
Zagyvaszántó 2 | MIZAGYVA12GN | 39ZMIZAGYVA12GNJ | OPUS TIGÁZ Zrt. | 11.3803 | 11.0249 | 11.9581 | 35.0515
Zalaegerszeg 1+2 | GETELJCS06EN | 39ZGETELJCS06EN7 | E.ON Közép-dunántúli Gázhálózati Zrt. | 11.5066 | 11.3294 | 11.7121 | 35.4517
Zalaegerszeg 1 | GEZALAEG11GN | 39ZGEZALAEG11GN9 | E.ON Közép-dunántúli Gázhálózati Zrt. | 11.4957 | 11.3629 | 11.7055 | 35.4177
Zalaegerszeg 2 | GEZALAEG12GN | 39ZGEZALAEG12GN5 | E.ON Közép-dunántúli Gázhálózati Zrt. | 11.5262 | 11.3294 | 11.7121 | 35.5126
Zsámbék | KAZSAMBE11GN | 39ZKAZSAMBE11GN9 | OPUS TIGÁZ Zrt. | 11.4493 | 11.3205 | 11.6822 | 35.2601
Zsámbok 2 | VEZSAMBO12GN | 39ZVEZSAMBO12GND | OPUS TIGÁZ Zrt. | 11.4439 | 11.3062 | 11.9589 | 35.2409
Zsámbok 3 | VEZSAMBO13GN | 39ZVEZSAMBO13GN9 | MVM Főgáz Földgázhálózati Kft. | 11.4401 | 11.3064 | 11.9698 | 35.2293
FGSZ Zrt. saját veszteség és felhasználás | SITELJCS01EN | 39ZSITELJCS01EN8 | FGSZ Zrt. | 11.4785 | 9.5619 | 12.1807 | 35.3538
UGS-1-UNIFIED (TSO>UGS) | SIFGTAROLSEN | 21W000000000087M | Magyar Földgáztároló Zrt. | 11.4484 | 11.1105 | 11.9054 | 35.2718
Hajdúszoboszló I (FGT be) | HAHAJDUS1FFN | 39ZHAHAJDUS1FF08 | Magyar Földgáztároló Zrt. | 11.4565 | 11.2751 | 11.5881 | 35.2943
Kardoskút (FGT be) | KEKARDOS1FFN | 39ZKEKARDOS1FFNY | Magyar Földgáztároló Zrt. | 11.5509 | 11.3583 | 11.9054 | 35.5873
Pusztaederics (FGT be) | GEPEDERI1FFN | 39ZGEPEDERI1FFN0 | Magyar Földgáztároló Zrt. | 11.5424 | 11.3511 | 11.6473 | 35.6494
Zsana (FGT be) | KEZSANA01FFN | 39ZKEZSANA01FFNS | Magyar Földgáztároló Zrt. | 11.4132 | 11.1105 | 11.8168 | 35.1517
UGS-2-SZOREG (TSO>UGS) | KEALGYO03FFN | 39ZSZOREG1--FGTZ | HEXUM Földgáz Zrt. | 11.5215 | 11.3694 | 11.6188 | 35.4782
Edde (KT) | GEEDDE001ZEN | 39ZEDDE00001ZENR | MOL Nyrt. KT | 11.4716 | 11.3137 | 11.6387 | 35.3527
Kardoskút (KTD ) | KEKARDOS1ZEN | 39ZKEKARDOS1ZENV | MOL Nyrt. KT | 11.4905 | 11.3631 | 11.8665 | 35.3935
Kenderes I-2 (KTD) virtuális | HAKENDER1ZEN | 39ZHAKENDER1ZEN5 | MOL Nyrt. KT | N.A | N.A | N.A | N.A
Hajdúszoboszló I (KTD) | HAHAJDUS1VEN | 39ZHAHAJDUS1VENC | MOL Nyrt. KT | 11.5149 | 11.329 | 11.7316 | 35.4618
Szank (KTD) | KESZANK01EEN | 39ZKESZANK01EEN9 | MOL Nyrt. KT | 11.4758 | 11.2599 | 12.0325 | 35.3415
Babócsa "0" pont exit | GEBABOCS1EEN | 39ZGEBABOCS1EE08 | MOL Nyrt. KT | N.A | N.A | N.A | N.A
Endrőd (OGD) | KEENDROD1ZEN | 39ZKEENDROD1ZENY | O&GD Central Kft. | 11.4597 | 11.2669 | 11.6902 | 35.3873
Kiskundorozsma (HU>RS) | KEKISKUD1HHN | 21Z000000000154S | Transportgas Srbija d.o.o. | 11.4842 | 11.357 | 11.6347 | 35.3667
Kiskundorozsma 2 (HU>RS) | KEKISKUD2HHN | 21Z000000000505P | GASTRANS d. o. o. Novi Sad | 11.5308 | 11.4158 | 11.7157 | 35.5117
Csanádpalota (HU>RO) | KECSANAD1HHN | 21Z000000000236Q | S.N.T.G.N TRANSGAZ | 11.4675 | 11.318 | 11.6403 | 35.3176
Drávaszerdahely (HU>CR) | GEDRAVAS1HHN | 21Z000000000249H | Plinacro d.o.o. | 11.3275 | 11.2629 | 11.4052 | 34.8575
VIP Bereg (HU>UA) | HABERVIP1HHN | 21Z000000000507L | LLC Gas TSO of Ukraine | 11.5254 | 11.3305 | 11.7986 | 35.4963
Mosonmagyaróvár (HU>AT) virtuális | KAMOSONM1HBN | 21Z000000000003C | Gas Connect Austria GmbH | 11.5456 | 11.366 | 11.6878 | 35.5391
Balassagyarmat (HU>SK) | VEBALASS2HHN | 21Z000000000358C | Eustream a.s | 11.4821 | 11.3339 | 11.6499 | 35.3569
VIRTUAL TRADING POINT
MGP | SINBP000000N | 39YSINBP000000NE | FGSZ Zrt. | 11.0466 | - | - | 34
The net calorific value is informative data
* According to data provided by the PFO operator
MERGE TYPE I.
MERGE TYPE II.

## Offtake_points_odor
DIFFERING ODORANT NORMS AT THE EXIT POINTS
Odorant injection points
Exit point | NETWORK CODE | Type of the odorising unit | Place |  |  |  |  | Odorant injection norm |  | REGION
[8 empty] | Period of 01.10.-31.03. (ml / 1,000Nm3) | Period of 01.04.-30.09. (ml / 1,000Nm3)
Gönyű | KAGONYU011GN | unique | Gönyű |  |  |  |  | 9,0 ±10% | 11,2 ±10% | West hungarian Transmission region
Csongrád II | KECSONGR21GN | unique | Csongrád II. |  |  |  |  | 16,0 ±10% | 20,0 ±10% | Middle hungarian Transmission region
Kiszombor | KEKISZOM11GN | unique | Kiszombor |  |  |  |  | 16,0 ±10% | 18,0 ±10% | Middle hungarian Transmission region
Nagymágocs | KENAGYMA11GN | unique | Nagymágocs |  |  |  |  | 18,0 ±10% | 20,0 ±10% | Middle hungarian Transmission region
Óföldeák | KEOFOLDE11GN | unique | Óföldeák |  |  |  |  | 13,3 ±10% | 20,0 ±10% | Middle hungarian Transmission region
Szentes II | KESZENTS21GN | unique | Szentes II. |  |  |  |  | 18,0 ±10% | 22,0 ±10% | Middle hungarian Transmission region
Földgázszállító saját veszteség és felhasználás | SITELJCS01EN | not odorous
STORAGE POINT'S
Egyesített letárolás | SIFGTAROLSEN
Hajdúszoboszló I (FGT be) | HAHAJDUS1FFN | not odorous | [7 empty] | East hungarian Transmission region
Kardoskút (FGTbe) | KEKARDOS1FFN | not odorous | [7 empty] | Middle hungarian Transmission region
Pusztaederics (FGT be) | GEPEDERI1FFN | not odorous | Mosonmagyaróvár | vagy | Adony |  |  | 13,3 ±10% | 16,0 ±10% | Nyugat-magyarországi Földgázszállító Régió
Zsana (FGT be) | KEZSANA01FFN | not odorous | [7 empty] | Middle hungarian Transmission region
Algyő III FGT be Szőreg | KEALGYO03FFN | not odorous | [7 empty] | Middle hungarian Transmission region
Szokodi Gábor
FOR MIXING TO KTD
Kardoskút (KTD ) | KEKARDOS1ZEN | not odorous | [7 empty] | Middle hungarian Transmission region
Kenderes I-2 (KTD) | HAKENDER1VEN | not odorous | Hajdúszoboszló "0" pont |  |  |  |  | 13,3 ±10% | 16,0 ±10% | East hungarian Transmission region
Hajdúszoboszló I (KTD) | HAHAJDUS1VEN | not odorous | [7 empty] | East hungarian Transmission region
Szank (KTD) | KESZANK01EEN | not odorous | [7 empty] | Middle hungarian Transmission region
Babócsa "0" pont | GEBABOCS1EEN | Központi | Pusztaederics | vagy | Mosonmagyaróvár | vagy | Adony | 13,3 ±10% | 16,0 ±10% | Nyugat-magyarországi Földgázszállító Régió
EXPORT POINT'S
Kiskundorozsma (HU>RS) | KEKISKUD1HHN | not odorous | [7 empty] | Middle hungarian Transmission region
Kiskundorozsma 2 (HU>RS) | KEKISKUD2HHN | not odorous | [7 empty] | Middle hungarian Transmission region
Csanádpalota (HU>RO) | KECSANAD1HHN | not odorous | [7 empty] | Middle hungarian Transmission region
Drávaszerdahely (HU>CR) | GEDRAVAS1HHN | not odorous | [7 empty] | West hungarian Transmission region
VIP Bereg (HU>UA) | HABERVIP1HHN | not odorous | [7 empty] | East hungarian Transmission region
Balassagyarmat (HU>SK) | VEBALASS2HHN | not odorous | [7 empty] | Middle hungarian Transmission region
ODORANT NORMS FOR CALCULATING THE ODORISATION FEE OF 0 °C NATURAL GAS
Odorant injection points
Exit point | NETWORK CODE | Type of the odorising unit | Place |  |  |  |  | Odorant injection norm |  | REGION
[8 empty] | Period of 01.10.-31.03. (ml / 1,000Nm3) | Period of 01.04.-30.09. (ml / 1,000Nm3)
Gönyű | KAGONYU011GN | unique | Gönyű |  |  |  |  | 9,5 ±10% | 11,8 ±10% | West hungarian Transmission region
Kiszombor | KEKISZOM11GN | unique | Kiszombor |  |  |  |  | 16,9 ±10% | 19,0 ±10% | Middle hungarian Transmission region
Nagymágocs | KENAGYMA11GN | unique | Nagymágocs |  |  |  |  | 19,0 ±10% | 21,1 ±10% | Middle hungarian Transmission region
Óföldeák | KEOFOLDE11GN | unique | Óföldeák |  |  |  |  | 14,0 ±10% | 21,1 ±10% | Middle hungarian Transmission region
Szentes II | KESZENTS21GN | unique | Szentes II. |  |  |  |  | 19,0 ±10% | 23,2 ±10% | Middle hungarian Transmission region
ANOTHER EXIT POINT | [7 empty] | 14,0 ±10% | 16,9 ±10%