## Gas composition
1. | COMPUTER SUBSTITUTE DATA FOR GASYEAR 2026-2027
NATIONAL WEIGHTED AVERAGE GAS COMPONENT VALUES BASED ON 2024 DATA
|  |  | 2H quality | 2S quality | Standard uncertainty of the components
|  |  | mole % | mole % | mole %
| Nitrogen (N2) |  | 0.872 | 1.4 | 0.003
| Carbon-dioxide (CO2) |  | 1.295 | 17.705 | 0.014
| Methane (C1) |  | 92.318 | 74.386 | 0.019
| Ethane (C2) |  | 3.915 | 4.499 | 0.007
| Propane (C3) |  | 1.106 | 1.343 | 0.006
| i-Butane (iC4) |  | 0.182 | 0.219 | 0.003
| n-Butane (nC4) |  | 0.196 | 0.259 | 0.003
| i-Pentane (iC5) |  | 0.043 | 0.063 | 0.004
| n-Pentane (nC5) |  | 0.033 | 0.052 | 0.004
| n-Hexane (C6) |  | 0.019 | 0.035 | 0.005
| n-Heptane (C7) |  | 0.014 | 0.026 | 0.005
| n-Octane (C8) |  | 0.007 | 0.013 | 0.005
| Total |  | 100 | 100
|  |  |  | Limited set of properties | Variation range, +/-
2H quality
|  |  | Relative density (15 °C) | 0.6089 | 0.006
|  |  | N2, mol % | 0.872 | 0.09
|  |  | CO2, mol % | 1.295 | 0.13
2S quality
|  |  | Relative density (15 °C) | 0.7786 | 0.008
|  |  | N2, mol % | 1.4 | 0.14
|  |  | CO2, mol % | 17.705 | 1.77
2. | AVERAGE CARBON CONTENT CALCULATED FROM GAS COMPOSITION AT ENTRY POINTS OVER THE LAST 5 YEARS (kg/m3)
| period | GAS YEAR |  | 0 °C | 15 °C
| 2021 | 2022-2023 | minimum | 0.5562 | 0.5272
|  |  | maximum | 0.5912 | 0.5603
|  |  | average | 0.5679 | 0.5383
| 2022 | 2023-2024 | minimum | 0.5561 | 0.5271
|  |  | maximum | 0.5876 | 0.5569
|  |  | average | 0.5716 | 0.5417
| 2023 | 2024-2025 | minimum | 0.5569 | 0.5279
|  |  | maximum | 0.5962 | 0.5651
|  |  | average | 0.5752 | 0.5452
| 2024 | 2025-2026 | minimum | 0.5676 | 0.538
|  |  | maximum | 0.5978 | 0.5666
|  |  | average | 0.5806 | 0.5504
| 2025 | 2026-2027 | minimum | 0.567 | 0.5374
|  |  | maximum | 0.6011 | 0.5698
|  |  | average | 0.5828 | 0.5524

## Entry_points
WEIGHTED AVERAGE OF CALORIFIC VALUE AT ENTRY POINTS BASED ON 2025 DATA
No | ENTRY POINT | NETWORK CODE | EIC | PLANT | NNO | 2025 Yearly weighted average gross calorific value kWh/m3 | 2025 Yearly minimum gross calorific value kWh/m3 | 2025 Yearly maximum gross calorific value kWh/m3 | 2025 Yearly weighted average net calorific value MJ/m3
IMPORT POINT'S
1. | VIP Bereg (UA>HU) | HABERVIP1IIN | 21Z000000000507L | East hungarian Transmission region | LLC Gas TSO of Ukraine | 11.4134 | 11.2405 | 11.6002 | 35.1606
2. | Mosonmagyaróvár (AT>HU) | KAMOSONM1IIN | 21Z000000000003C | West hungarian Transmission region | Gas Connect Austria GmbH | 11.5238 | 11.3654 | 11.6838 | 35.5084
3. | Csanádpalota (RO>HU) | KECSANAD1IIN | 21Z000000000236Q | Middle hungarian Transmission region | S.N.T.G.N TRANSGAZ | 11.533 | 11.3673 | 11.6479 | 35.5156
4. | Drávaszerdahely (CR>HU) | GEDRAVAS1IIN | 21Z000000000249H | West hungarian Transmission region | Plinacro d.o.o. | 11.4464 | 11.226 | 12.1933 | 35.2344
5. | Balassagyarmat (SK>HU) | VEBALASS2IIN | 21Z000000000358C | Middle hungarian Transmission region | Eustream a.s | 11.5467 | 11.2941 | 11.7383 | 35.562
6. | Kiskundorozsma 2 (RS>HU) | KEKISKUD2IIN | 21Z000000000505P | Middle hungarian Transmission region | GASTRANS d. o. o. Novi Sad | 11.5506 | 11.4612 | 11.7451 | 35.5743
DOMESTIC PRODUKTION POINT'S
7. | MOL összevont betáplálási pont (2/H) | KETELJCS59EN | 39WKETELJCS59ENY |  | MOL Nyrt. KT | 11.062 | 10.8382 | 12.2481 | 34.0961
| Algyő III "0" pont | KEALGYO03NNN | 39WKEALGYO03NNNZ | Middle hungarian Transmission region | MOL Nyrt. KT | 11.5961 | 11.3446 | 11.8432 | 35.7883
| Endrőd "0" pont | KEENDROD1NNN | 39WKEENDROD1NNNN | East hungarian Transmission region | MOL Nyrt. KT | 11.0459 | 10.8825 | 11.2032 | 34.0417
| Edde "0" pont | GEEDDE001NNN | 39WGEEDDE001NNN7 | West hungarian Transmission region | MOL Nyrt. KT | 11.4444 | 11.45 | 11.45 | 35.3158
| Hajdúszoboszló "0" pont | HAHAJDUS1NNN | 39WHAHAJDUS1NNNM | East hungarian Transmission region | MOL Nyrt. KT | 11.0854 | 10.9755 | 11.2759 | 34.1716
| Pusztaederics "0" pont | GEPEDERI1ONN | 39WGEPEDERI1ONNJ | West hungarian Transmission region | MOL Nyrt. KT | 11.85 | 10.8817 | 12.2481 | 36.7
| Szank "0" pont | KESZANK01NNN | 39WKESZANK01NNNP | Middle hungarian Transmission region | MOL Nyrt. KT | 10.9473 | 10.8382 | 11.1384 | 33.7312
| Zsámbok "0" pont | VEZSAMBO1NNN | 39WVEZSAMBO1NN-Z | Middle hungarian Transmission region | MOL Nyrt. KT | 10.8593 | 10.85 | 10.8806 | 33.3891
8. | Babócsa "0" pont | GEBABOCS1VEN | 39WGEBABOCS1VENA | West hungarian Transmission region | MOL Nyrt. KT | 11.48 | 11.1045 | 11.9886 | 35.5
9. | MOL Nyrt KT összevont betáplálási pontjai (2/S) | KETELJCS58EN | 39WKETELJCS58EN1 |  | MOL Nyrt. KT | 9.7194 | 9.5 | 10.1928 | 29.9497
| Kardoskút - "REGIONALIS" - 6bar | KEKARDOS1NNN | 39WKEKARDOS1NNNK | Middle hungarian Transmission region | MOL Nyrt. KT | 9.7331 | 9.5 | 10.1928 | 29.9968
| Kardoskút - "REGIONALIS" - 15bar | KEKARDOS1MNN | 39WKEKARDOS1MNNO | Middle hungarian Transmission region | MOL Nyrt. KT | 9.7191 | 9.5 | 10.192 | 29.9486
10. | Kenderes II Inert "0" pont | HAKENDER2NNN | 39WHAKENDER2NNNQ | East hungarian Transmission region | MOL Nyrt. KT | 5.2401 | 5.1 | 5.41 | 16.1378
11. | Babócsa "REGIONALIS" | GEBABOCS1ZEN | 39WGEBABOCS1ZENV | West hungarian Transmission region | MOL Nyrt. KT | 9.8268 | 9.6364 | 10.1125 | 30.3436
12. | Tiszavasvári II "0" pont | MITISZAV2NNN | 39WMITISZAV2NNNR | East hungarian Transmission region | Folyópart Energia Kft. | 11.9511 | 11.4378 | 12.1816 | 36.9148
13. | Sáránd "0" pont | HASARAND1NNN | 39WHASARAND00NNF | East hungarian Transmission region | O&GD Central Kft. | 11.8181 | 11.7368 | 11.9217 | 36.4624
14. | Drávaszerdahely "0" pont | GEDRAVAS1NNN | 39WGEDRAVAS1NNNC | West hungarian Transmission region | HHE DrávaP Koncessziós Kft. | 11.5158 | 10.9929 | 11.9745 | 35.511
15. | Méhkerék "0" pont | KEMEHKER1NNN | 39WKEMEHKER1NNNV | Middle hungarian Transmission region | HHE Sarkad Kft. | 12.386 | 11.8747 | 12.6898 | 38.274
STORAGE POINT'S
16. | UGS-1-UNIFIED (UGS>TSO) | SIFORRASFSEN | 21W000000000087M |  | Magyar Földgáztároló Zrt. | 11.4113 | 11.2209 | 11.7245 | 35.1643
| Hajdúszoboszló (FGT ki) | HAHAJDUS1ONN | 39WHAHAJDUS1ONNI | East hungarian Transmission region | Magyar Földgáztároló Zrt. | 11.4228 | 11.3432 | 11.5265 | 35.2054
| Kardoskút (FGT ki) | KEKARDOS1ONN | 39WKEKARDOS1ONNG | Middle hungarian Transmission region | Magyar Földgáztároló Zrt. | 11.5481 | 11.4083 | 11.7245 | 35.5746
| Pusztaederics (FGT ki) | GEPEDERI1NNN | 39WGEPEDERI1NNNN | West hungarian Transmission region | Magyar Földgáztároló Zrt. | 11.4192 | 11.3331 | 11.5269 | 35.2782
| Zsana (FGT ki) | KEZSANA01NNN | 39WKEZSANA01NNNE | Middle hungarian Transmission region | Magyar Földgáztároló Zrt. | 11.3824 | 11.2209 | 11.5629 | 35.0554
17. | UGS-2-SZOREG (UGS>TSO) | KEALGYO03ONN | 39ZSZOREG1--FGTZ |  | HEXUM Földgáz Zrt. | 11.501 | 11.4671 | 11.6057 | 35.4223
| Algyő III | KEALGYO03ONN | 21W000000000086O | Middle hungarian Transmission region | HEXUM Földgáz Zrt. | 11.501 | 11.4671 | 11.6057 | 35.4223
| Algyő III "0" pont virtuális | KEALGYO03MNN | 39WKEALGYO03NNNZ | Middle hungarian Transmission region | HEXUM Földgáz Zrt. | 11.5742 | 11.3447 | 11.8431 | 35.7187
VIRTUAL ENTRY POINT'S
18. | TÉT 3 "0" pont | KALOVASZ1ZEN | 39WKALOVASZ1ZE08 | West hungarian Transmission region | TÉT-3 Gázkút Kft. | 11.2312 | 11.0258 | 11.392 | 36.5212
19. | Berekfürdő (MOL KT) virtuális | HABEREKF1ZEN | 39WHABEREKF1ZENL | East hungarian Transmission region | MOL Nyrt. KT | N.A. | N.A. | N.A. | N.A.
20. | Kaposvár III (Biogáz) virtuális | GEKAPOSV3VEN | 39WGEKAPOSV3VE0O | West hungarian Transmission region | Magyar Cukor Zrt. | 11.1416 | 10.6502 | 11.6551 | 34.3823
21. | Nagykanizsa (MOL KT) virtuális | GENAGYKA1ZEN | 39WGENAGYKA1ZENB | West hungarian Transmission region | MOL Nyrt. KT | 11.1035 | 11.02 | 11.18 | 34.1674
22. | Dunaföldvár (Biogáz) virtuális | KADUNAUJ1VEN | 39WKADUNAUJ1VE0L | West hungarian Transmission region | Pannonia Bio Zrt. | 11.0035 | 10.9664 | 11.0299 | 33.8291
VIRTUAL TRADING POINT
23. | MGP | SINBP000000N | 39YSINBP000000NE |  | FGSZ Zrt. | 11.4088 | - | - | 35.148
The net calorific value is informative data
* According to data provided by the PFO operator
MERGE TYPE II.

## Exit_points
WEIGHTED AVERAGE OF GROSS CALORIFIC VALUE AT EXIT POINTS BASED ON 2025 DATA
EXIT POINT | NETWORK CODE | EIC | NNO | 2025 Yearly weighted average gross calorific value kWh/m3 | 2025 Yearly minimum gross calorific value kWh/m3 | 2025 Yearly maximum gross calorific value kWh/m3 | 2025 Yearly weighted average net calorific value MJ/m3
Aba | KAABA00011GN | 39ZKAABA00011GNE | E.ON Dél-dunántúli Gázhálózati Zrt. | 11.4437 | 10.9886 | 11.7185 | 35.2498
Abaújkér | MIABAUJK11GN | 39ZMIABAUJK11GNS | OPUS TIGÁZ Zrt. | 11.4846 | 11.3617 | 11.6528 | 35.3737
Abony | HAABONY011GN | 39ZHAABONY011GNN | OPUS TIGÁZ Zrt. | 11.2527 | 10.9065 | 11.7297 | 34.67
Ajka 1 | KAAJKA0011GN | 39ZKAAJKA0011GNN | E.ON Közép-dunántúli Gázhálózati Zrt. | 11.4893 | 11.3734 | 11.6797 | 35.396
Ajka 2 | KAAJKA0012GN | 39ZKAAJKA0012GNJ | E.ON Közép-dunántúli Gázhálózati Zrt. | 11.5205 | 11.3704 | 11.6696 | 35.4942
Alag 1+2 + Sződ | VETELJCS56EN | 39ZVETELJCS56EN9 | OPUS TIGÁZ Zrt. | 11.4988 | 11.3827 | 11.6668 | 35.4199
Alag 1 | VEALAG0011GN | 39ZVEALAG0011GN2 | OPUS TIGÁZ Zrt. | 11.4825 | 11.3848 | 11.6266 | 35.3689
Alag 2 | VEALAG0012GN | 39ZVEALAG0012GNZ | OPUS TIGÁZ Zrt. | 11.499 | 11.3855 | 11.662 | 35.4192
Sződ | VESZOD0011GN | 39ZVESZOD0011GN6 | OPUS TIGÁZ Zrt. | 11.508 | 11.3827 | 11.6668 | 35.4498
Algyő I | KEALGYO011GN | 39ZKEALGYO011GN1 | MVM Égáz-Dégáz Földgázhálózati Zrt. | 11.5801 | 11.4026 | 12.4144 | 35.7031
Algyő II | KEALGYO021GN | 39ZKEALGYO021GNX | MVM Égáz-Dégáz Földgázhálózati Zrt. | 11.5926 | 11.4102 | 12.4862 | 35.7401
Almásfüzitő | KAALMASF11GN | 39ZKAALMASF11GNW | MVM Égáz-Dégáz Földgázhálózati Zrt. | 11.5113 | 11.3896 | 11.6823 | 35.466
Anarcs | HAANARCS11GN | 39ZHAANARCS11GNK | OPUS TIGÁZ Zrt. | 11.5399 | 11.2677 | 12.1573 | 35.5426
Babócsa | GEBABOCS11GN | 39ZGEBABOCS11GN8 | E.ON Közép-dunántúli Gázhálózati Zrt. | 9.8268 | 9.6364 | 10.1125 | 30.3436
Bábolna | KABABOLN11GN | 39ZKABABOLN11GN8 | MVM Égáz-Dégáz Földgázhálózati Zrt. | 11.5057 | 11.3923 | 11.6833 | 35.4478
Baja | KETELJCS55EN | 39ZKETELJCS55EN8 | MVM Égáz-Dégáz Földgázhálózati Zrt. | 11.1112 | 10.874 | 11.5251 | 34.2291
Baja 1 | KEBAJA0011GN | 39ZKEBAJA0011GNQ | MVM Égáz-Dégáz Földgázhálózati Zrt. | 11.1116 | 10.874 | 11.5072 | 34.2302
Baja 2 | KEBAJA0012GN | 39ZKEBAJA0012GNM | MVM Égáz-Dégáz Földgázhálózati Zrt. | 11.1101 | 10.8771 | 11.5251 | 34.2255
Balassagyarmat | VEBALASS11GN | 39ZVEBALASS11GNJ | OPUS TIGÁZ Zrt. | 11.4919 | 11.3684 | 11.6674 | 35.3967
Balatonfűzfő | KABFUZFO11GN | 39ZKABFUZFO11GNV | E.ON Közép-dunántúli Gázhálózati Zrt. | 11.4625 | 11.338 | 11.6754 | 35.3105
Balkány | HABALKAN11GN | 39ZHABALKAN11GNT | OPUS TIGÁZ Zrt. | 11.258 | 10.9794 | 11.5113 | 34.6897
Balmazújváros | HABALMAZ11GN | 39ZHABALMAZ11GNF | OPUS TIGÁZ Zrt. | 11.2555 | 11.0222 | 11.511 | 34.6826
Báta | GEBATA0011GN | 39ZGEBATA0011GNP | E.ON Dél-dunántúli Gázhálózati Zrt. | 11.1222 | 10.8776 | 11.5236 | 34.2622
Bátaszék | GEBATASZ11GN | 39ZGEBATASZ11GNQ | E.ON Dél-dunántúli Gázhálózati Zrt. | 11.1203 | 10.8739 | 11.5187 | 34.2565
Bátmonostor 1-1 | KEBATMON11GN | 39ZKEBATMON11GNF | MVM Égáz-Dégáz Földgázhálózati Zrt. | 11.1195 | 10.8708 | 11.5252 | 34.2538
Bátmonostor 1-2 | KEBATMON1VEN | 39ZKEBATMON1VENC | E.ON Dél-dunántúli Gázhálózati Zrt. | 11.1106 | 10.8695 | 11.4997 | 34.2272
Bátonyterenye | MIBATONY11GN | 39ZMIBATONY11GNE | OPUS TIGÁZ Zrt. | 11.3978 | 11.006 | 11.7116 | 35.1123
Battonya | KEBATTON11GN | 39ZKEBATTON11GNX | MVM Égáz-Dégáz Földgázhálózati Zrt. | 9.7048 | 9.5 | 10.1861 | 29.8985
Battonya 1-1 | KEBATTON1VEN | 39ZBATTONYA11VEW | MVM Égáz-Dégáz Földgázhálózati Zrt. | 9.7048 | 9.5 | 10.1861 | 29.8985
Battonya 1-2 | KEBATTON1EEN | 39ZBATTONYA12EES | MVM Égáz-Dégáz Földgázhálózati Zrt. | 9.7048 | 9.5 | 10.1861 | 29.8985
Becsehely | GEBECSEH11GN | 39ZGEBECSEH11GNG | E.ON Közép-dunántúli Gázhálózati Zrt. | 11.4876 | 11.302 | 11.8225 | 35.4204
Békés | KEBEKES011GN | 39ZKEBEKES011GN8 | MVM Égáz-Dégáz Földgázhálózati Zrt. | 11.8469 | 11.408 | 12.5781 | 36.5354
Békéscsaba 1+2+Telekgerendás | KETELJCS01EN | 39ZKETELJCS01ENC | MVM Égáz-Dégáz Földgázhálózati Zrt. | 12.1512 | 11.408 | 12.8549 | 37.5142
Békéscsaba 1 | KEBEKESC11GN | 39ZKEBEKESC11GNA | MVM Égáz-Dégáz Földgázhálózati Zrt. | 12.1671 | 11.4578 | 12.8549 | 37.5655
Békéscsaba 2 | KEBEKESC12GN | 39ZKEBEKESC12GN6 | MVM Égáz-Dégáz Földgázhálózati Zrt. | 12.3938 | 12.066 | 12.4135 | 38.294
Telekgerendás | KETELEKG11GN | 39ZKETELEKG11GNK | MVM Égáz-Dégáz Földgázhálózati Zrt. | 11.9693 | 11.408 | 12.7309 | 36.9292
Bélapátfalva | MIBELAPA11GN | 39ZMIBELAPA11GNT | OPUS TIGÁZ Zrt. | 11.4043 | 11.048 | 11.6502 | 35.1335
Beregdaróc | HABEREGD11GN | 39ZHABEREGD11GN1 | OPUS TIGÁZ Zrt. | 11.5254 | 11.3104 | 11.9269 | 35.4941
Berekfürdő 1-1+1-E | HATELJCS60EN | 39ZHATELJCS60E-A | OPUS TIGÁZ Zrt. | 11.2439 | 10.9091 | 11.7487 | 34.6432
Berekfürdő 1-1 | HABEREKF11GN | 39ZHABEREKF11GNZ | OPUS TIGÁZ Zrt. | 11.2439 | 10.9091 | 11.7487 | 34.6432
Berekfürdő 1-E | HABEREKF1EEN | 39ZHABEREKF1EENQ | OPUS TIGÁZ Zrt. | N.A | N.A | N.A | N.A
Berettyóújfalu | HABERETT11GN | 39ZHABERETT11G08 | OPUS TIGÁZ Zrt. | 11.6398 | 11.5482 | 11.899 | 35.8737
Berhida | KABERHID11GN | 39ZKABERHID11GNZ | E.ON Közép-dunántúli Gázhálózati Zrt. | 11.4539 | 11.2913 | 11.6761 | 35.2819
Bonyhád | GEBONYHA11GN | 39ZGEBONYHA11GNC | E.ON Dél-dunántúli Gázhálózati Zrt. | 11.1069 | 10.8703 | 11.5011 | 34.216
Bonyhád 1-1 | GEBONYHA1VEN | 39ZBONYHAD11VEND | E.ON Dél-dunántúli Gázhálózati Zrt. | 11.1069 | 10.8703 | 11.5011 | 34.216
Bonyhád 1-2 | GEBONYHA1EEN | 39ZBONYHAD12HAVN | E.ON Dél-dunántúli Gázhálózati Zrt. | 11.1069 | 10.8703 | 11.5011 | 34.216
Borsodchem | MITELJCS09EN | 39ZMITELJCS09ENH | Borsodchem Zrt. | 11.5111 | 11.356 | 11.8956 | 35.4592
Kazincbarcika III-1 (BVK) | MIBVK00011GN | 39ZMIBVK00011GNZ | Borsodchem Zrt. | 11.5109 | 11.359 | 11.8956 | 35.4584
Kazincbarcika V (BVK) | MIBVK00021GN | 39ZMIBVK00021GNU | Borsodchem Zrt. | 11.5136 | 11.356 | 11.8386 | 35.4678
Bödönhát 1-1 | HABODONH11GN | 39ZHABODONH11GNM | OPUS TIGÁZ Zrt. | 11.3323 | 10.9538 | 11.7291 | 34.913
Bödönhát 1-2 | HABODONH1VEN | 39ZHABODONH1VENJ | Natural Gas Service Kft. | 11.3524 | 10.9065 | 11.6792 | 34.9713
Bőnyrétalap | KABONY0011GN | 39ZKABONY0011GN2 | MVM Égáz-Dégáz Földgázhálózati Zrt. | 11.5004 | 11.3926 | 11.6833 | 35.4305
Budaörs+Budatétény 1+Sz.batta I-5-1 | VETELJCS55EN | 39ZVETELJCS55END | OPUS TIGÁZ Zrt. | 11.2892 | 10.9272 | 11.6895 | 34.7763
Budaörs | VEBUDAOR1VEN | 39ZVEBUDAOR1VENX | OPUS TIGÁZ Zrt. | N.A | N.A | N.A | N.A
Budatétény 1 | KABUDATE11GN | 39ZKABUDATE11GNB | OPUS TIGÁZ Zrt. | 11.2883 | 10.9272 | 11.6895 | 34.7738
Százhalombatta I-5-1(DHE) | KADHE00015GN | 39ZKADHE00015GNH | OPUS TIGÁZ Zrt. | 11.2899 | 10.9325 | 11.6833 | 34.7782
Budapest | VETELJCS17EN | 39ZVETELJCS17ENP | MVM Főgáz Földgázhálózati Kft. | 11.4206 | 10.8759 | 11.8343 | 35.178
Budatétény 2 | KABUDATE12GN | 39ZKABUDATE12GN7 | MVM Főgáz Földgázhálózati Kft. | 11.2867 | 10.9251 | 11.6753 | 34.7684
Csepel 1-1 | VECSEPEL11GN | 39ZVECSEPEL11GNM | MVM Főgáz Földgázhálózati Kft. | 11.3804 | 10.9564 | 11.6154 | 35.052
Hárshegy | VEHARSHE11GN | 39ZVEHARSHE11GNR | MVM Főgáz Földgázhálózati Kft. | 11.4785 | 11.2363 | 11.5999 | 35.36
Ikarusz 1 | VEIKARUS11GN | 39ZVEIKARUS11GND | MVM Főgáz Földgázhálózati Kft. | 11.4148 | 10.943 | 11.6176 | 35.1579
Ikarusz 2 | VEIKARUS12GN | 39ZVEIKARUS12GN9 | MVM Főgáz Földgázhálózati Kft. | 11.3876 | 10.8759 | 11.8343 | 35.0734
Kőbánya 1 | VEKOBANY11GN | 39ZVEKOBANY11GNH | MVM Főgáz Földgázhálózati Kft. | 11.4291 | 10.9261 | 11.6196 | 35.1993
Rákospalota 1 | VERAKOSP11GN | 39ZVERAKOSP11GNH | MVM Főgáz Földgázhálózati Kft. | 11.4019 | 10.9197 | 11.7211 | 35.1229
Solymárvölgy 1-1 | VESOLYMA11GN | 39ZVESOLYMA11GNK | MVM Főgáz Földgázhálózati Kft. | 11.4713 | 11.2463 | 11.5776 | 35.337
Soroksár 1-1 | VESOROKS11GN | 39ZVESOROKS11GNQ | MVM Főgáz Földgázhálózati Kft. | 11.4309 | 10.9435 | 11.6175 | 35.2059
Százhalombatta I-4 (DHE) | KADHE00014GN | 39ZKADHE00014GNL | MVM Főgáz Földgázhálózati Kft. | 11.4595 | 10.9036 | 11.6927 | 35.2977
Szentendre 1 | VESZENTE11GN | 39ZVESZENTE11GNP | MVM Főgáz Földgázhálózati Kft. | 11.5083 | 11.3884 | 11.6856 | 35.453
Bugac | KEBUGAC011GN | 39ZKEBUGAC011GNS | MVM Égáz-Dégáz Földgázhálózati Zrt. | 10.9318 | 10.8141 | 11.2879 | 33.6807
Cegléd II | HACEGLED21GN | 39ZHACEGLED21GN5 | OPUS TIGÁZ Zrt. | 11.2502 | 10.9114 | 11.6997 | 34.6624
Ceglédbercel | VECEGLBE11GN | 39ZVECEGLBE11GNH | OPUS TIGÁZ Zrt. | 11.2524 | 10.9114 | 11.7341 | 34.6689
Celldömölk | GECELLDO11GN | 39ZGECELLDO11GNJ | MVM Égáz-Dégáz Földgázhálózati Zrt. | 11.488 | 11.3479 | 11.678 | 35.3948
Center 2-1 | MICENTER12GN | 39ZMICENTER12GN4 | OAM Ózdi Acélművek Kft. | 11.4364 | 11.033 | 11.8826 | 35.2355
Center 2-2 | MICENTER1ZEN | 39ZMICENTER1ZENQ | OPUS TIGÁZ Zrt. | 11.4169 | 11.0404 | 11.7956 | 35.1743
Center 2-3 | MICENTER1VEN | 39ZMICENTER1VEN5 | OERG-Ózdi Energiaszolg. és Ker. Kft. | 11.3991 | 11.0413 | 11.7901 | 35.1173
Csákánydoroszló | GECSAKAN11GN | 39ZGECSAKAN11GND | MVM Égáz-Dégáz Földgázhálózati Zrt. | 11.4803 | 11.3538 | 11.6698 | 35.3718
Csány | MICSANY011GN | 39ZMICSANY011GNI | OPUS TIGÁZ Zrt. | 11.4825 | 11.3667 | 11.6633 | 35.3658
Csepel 1-2 | VECSEPEL1VEN | 39ZVECSEPEL1VENJ | Csepeli Erőmű Kft. | 11.3275 | 10.8746 | 11.6513 | 34.8922
Csepel 2 | VECSEPEL12GN | 39ZVECSEPEL12GNI | Csepeli Erőmű Kft. | 11.3856 | 10.878 | 11.6538 | 35.068
Csólyospálos | KECSOLYO11GN | 39ZKECSOLYO11GNN | MVM Égáz-Dégáz Földgázhálózati Zrt. | 11.4789 | 11.3226 | 11.7344 | 35.3529
Csongrád I | KECSONGR11GN | 39ZKECSONGR11GN4 | MVM Égáz-Dégáz Földgázhálózati Zrt. | 11.5586 | 11.1649 | 12.4358 | 35.6049
Csongrád II | KECSONGR21GN | 39ZKECSONGR21G08 | MVM Égáz-Dégáz Földgázhálózati Zrt. | 11.5584 | 11.158 | 12.4216 | 35.604
Csorna | GECSORNA11GN | 39ZGECSORNA11GN3 | MVM Égáz-Dégáz Földgázhálózati Zrt. | 11.5001 | 11.345 | 11.6839 | 35.4312
Csurgó | GECSURGO11GN | 39ZGECSURGO11GNP | E.ON Közép-dunántúli Gázhálózati Zrt. | 11.5909 | 11.3116 | 12.1394 | 35.8182
Debrecen | HATELJCS55EN | 39ZHATELJCS55ENL | OPUS TIGÁZ Zrt. | 11.3302 | 10.9119 | 11.8879 | 34.9089
Debrecen I-1 | HADEBREC11GN | 39ZHADEBREC11GN2 | OPUS TIGÁZ Zrt. | 11.3274 | 10.9119 | 11.7485 | 34.8945
Debrecen I-2 | HADEBREC12GN | 39ZHADEBREC12GNZ | OPUS TIGÁZ Zrt. | 11.1869 | 10.9229 | 11.6152 | 34.4709
Debrecen I-4 | HADEBREC14GN | 39ZHADEBREC14GNR | OPUS TIGÁZ Zrt. | N.A | N.A | N.A | N.A
Debrecen II | HADEBREC21GN | 39ZHADEBREC21GNY | OPUS TIGÁZ Zrt. | 11.2566 | 11.0082 | 11.5207 | 34.6871
Sáránd | HASARAND11GN | 39ZHASARAND11GNM | OPUS TIGÁZ Zrt. | 11.6491 | 11.5501 | 11.9042 | 35.9036
Debrecen I-3 | HADEBREC13GN | 39ZHADEBREC13GNV | OPUS TIGÁZ Zrt. | 11.3607 | 10.9812 | 11.694 | 34.9959
Dél-Balaton körzet | KATELJCS14EN | 39ZKATELJCS14EN6 | E.ON Közép-dunántúli Gázhálózati Zrt. | 11.4588 | 11.085 | 11.681 | 35.3057
Balatonszéplak | KABSZEPL11GN | 39ZKABSZEPL11GN9 | E.ON Közép-dunántúli Gázhálózati Zrt. | 11.4447 | 11.264 | 11.6727 | 35.2582
Balatonboglár | KABBOGLA11GN | 39ZKABBOGLA11GNN | E.ON Közép-dunántúli Gázhálózati Zrt. | 11.4605 | 11.085 | 11.5884 | 35.3086
Marcali | GEMARCAL11GN | 39ZGEMARCAL11GN6 | E.ON Közép-dunántúli Gázhálózati Zrt. | 11.4788 | 11.2858 | 11.681 | 35.3754
Devecser | GEDEVECS11GN | 39ZGEDEVECS11GNV | E.ON Közép-dunántúli Gázhálózati Zrt. | 11.483 | 11.349 | 11.6786 | 35.3764
Devecser 1-2 | GEDEVECS1EEN | 39ZDEVECSER12EEH | E.ON Közép-dunántúli Gázhálózati Zrt. | 11.483 | 11.349 | 11.6786 | 35.3764
Devecser 1-1 | GEDEVECS1VEN | 39ZDEVECSER11VE7 | E.ON Közép-dunántúli Gázhálózati Zrt. | 11.483 | 11.349 | 11.6786 | 35.3764
Dorog 1+2 | KATELJCS02EN | 39ZKATELJCS02ENJ | MVM Égáz-Dégáz Földgázhálózati Zrt. | 11.4989 | 11.3891 | 11.6795 | 35.4251
Dorog 1 | KADOROG011GN | 39ZKADOROG011GNN | MVM Égáz-Dégáz Földgázhálózati Zrt. | 11.4975 | 11.3891 | 11.6794 | 35.4208
Dorog 2 | KADOROG012GN | 39ZKADOROG012GNJ | MVM Égáz-Dégáz Földgázhálózati Zrt. | 11.5023 | 11.3897 | 11.6795 | 35.436
Dömsöd | KEDOMSOD11GN | 39ZKEDOMSOD11GN2 | OPUS TIGÁZ Zrt. | 11.249 | 10.8735 | 11.688 | 34.6523
Dunaújváros 1 | KADUNAUJ11GN | 39ZKADUNAUJ11GNA | E.ON Dél-dunántúli Gázhálózati Zrt. | 11.3166 | 10.922 | 11.6835 | 34.8395
Dunaújváros 2 + 5 | KATELJCS62EN | 39ZKATELJCS62ENQ | E.ON Dél-dunántúli Gázhálózati Zrt. | 11.2737 | 10.904 | 11.6776 | 34.7297
Dunaújváros 2 | KADUNAUJ12GN | 39ZKADUNAUJ12GN6 | E.ON Dél-dunántúli Gázhálózati Zrt. | 11.1445 | 11.0559 | 11.6174 | 34.3362
Dunaújváros 5 | KADUNAUJ15GN | 39ZKADUNAUJ15GNV | E.ON Dél-dunántúli Gázhálózati Zrt. | 11.2746 | 10.904 | 11.6776 | 34.7323
Adony + Százhalombatta I-5-2 | KATELJCS61EN | 39ZKATELJCS61ENU | E.ON Dél-dunántúli Gázhálózati Zrt. | 11.2819 | 10.9096 | 11.6706 | 34.7552
Adony | KAADONY011GN | 39ZKAADONY011GN1 | E.ON Dél-dunántúli Gázhálózati Zrt. | 11.2759 | 10.9096 | 11.6706 | 34.7374
Százhalombatta I-5-2 (DHE) | KADHE0001VEN | 39ZKADHE0001VENU | E.ON Dél-dunántúli Gázhálózati Zrt. | 11.3132 | 11.102 | 11.621 | 34.848
Dunaújváros 3 + Fadd + Dunaföldvár | KATELJCS63EN | 39ZKATELJCS63ENM | E.ON Dél-dunántúli Gázhálózati Zrt. | 11.1888 | 10.8743 | 11.6774 | 34.4671
Dunaújváros 3 | KADUNAUJ13GN | 39ZKADUNAUJ13GN2 | E.ON Dél-dunántúli Gázhálózati Zrt. | 11.2782 | 10.9025 | 11.6774 | 34.7447
Fadd 1-1+1-2 | GEFADD0011GN | 39ZGEFADD0011GNR | E.ON Dél-dunántúli Gázhálózati Zrt. | 11.079 | 10.8743 | 11.5944 | 34.1326
Dunaföldvár 1-E | KADUNAUJ1EEN | 39ZKADUNAUJ1EE0A | E.ON Dél-dunántúli Gázhálózati Zrt. | 11.0035 | 10.9664 | 11.0299 | 33.8291
Dunaújváros 4 | KADUNAUJ14GN | 39ZKADUNAUJ14GNZ | Hamburger Hungária Kft. | 11.2821 | 10.9072 | 11.6338 | 34.7453
Ebes | HAEBES0011GN | 39ZHAEBES0011GN8 | OPUS TIGÁZ Zrt. | 11.3213 | 10.906 | 11.7226 | 34.8766
Ecsegfalva | HAECSEGF11GN | 39ZHAECSEGF11GN4 | MVM Égáz-Dégáz Földgázhálózati Zrt. | 11.405 | 10.9782 | 11.7413 | 35.1317
Eger I+II | MITELJCS02EN | 39ZMITELJCS02EN8 | OPUS TIGÁZ Zrt. | 11.4061 | 11.0437 | 11.6518 | 35.1392
Eger I | MIEGER0011GN | 39ZMIEGER0011GNR | OPUS TIGÁZ Zrt. | 11.3777 | 11.0501 | 11.6199 | 35.0503
Eger II | MIEGER0021GN | 39ZMIEGER0021GNM | OPUS TIGÁZ Zrt. | 11.4159 | 11.0437 | 11.6518 | 35.1696
Ecser | VEECSER011GN | 39ZVEECSER011GN9 | OERG-Ózdi Energiaszolg. és Ker. Kft. | 11.3894 | 10.8499 | 11.7415 | 35.0794
Egyek | HAEGYEK011GN | 39ZHAEGYEK011GN9 | OPUS TIGÁZ Zrt. | 11.3453 | 10.9126 | 11.7686 | 34.9518
Érsekvadkert | VEERSEKV11GN | 39ZVEERSEKV11GNI | OPUS TIGÁZ Zrt. | 11.4942 | 11.3765 | 11.6635 | 35.4045
Fegyvernek | HAFEGYVE11GN | 39ZHAFEGYVE11GN7 | OPUS TIGÁZ Zrt. | 11.2484 | 10.9242 | 11.7377 | 34.6568
Felsőszentiván | KEFELSOS11GN | 39ZKEFELSOS11G08 | MVM Égáz-Dégáz Földgázhálózati Zrt. | 11.1081 | 10.8741 | 11.5455 | 34.2196
Fertőszentmiklós | GEFERTOS11GN | 39ZGEFERTOS11GNQ | MVM Égáz-Dégáz Földgázhálózati Zrt. | 11.4905 | 11.3405 | 11.6812 | 35.4014
Fót | VEFOT00011GN | 39ZVEFOT00011GNM | GE Hungary Kft. | 11.5088 | 11.3903 | 11.6633 | 35.4492
Gerendás + Békéscsaba 3 | KETELJCS02EN | 39ZKETELJCS02EN8 | MVM Égáz-Dégáz Földgázhálózati Zrt. | 11.9792 | 11.4079 | 12.831 | 36.9607
Gerendás | KEGEREND11GN | 39ZKEGEREND11GNW | MVM Égáz-Dégáz Földgázhálózati Zrt. | 11.8197 | 11.4079 | 12.7812 | 36.447
Békéscsaba 3 | KEBEKESC13GN | 39ZKEBEKESC13GN2 | MVM Égáz-Dégáz Földgázhálózati Zrt. | 12.1321 | 11.4571 | 12.831 | 37.4532
Gödöllő 1+2 | VETELJCS05EN | 39ZVETELJCS05EN1 | OPUS TIGÁZ Zrt. | 11.4972 | 11.3656 | 11.6601 | 35.4122
Gödöllő 1 | VEGODOLL11GN | 39ZVEGODOLL11GNN | OPUS TIGÁZ Zrt. | 11.4893 | 11.3866 | 11.5655 | 35.3843
Gödöllő 2 | VEGODOLL12GN | 39ZVEGODOLL12GNJ | OPUS TIGÁZ Zrt. | 11.5035 | 11.3656 | 11.6601 | 35.4347
Gönyü | KAGONYU011GN | 39ZKAGONYU011GNX | Danubius Erőmű Kft. | 11.5204 | 11.392 | 11.695 | 35.4752
Gutorfölde | GEGUTORF11GN | 39ZGEGUTORF11GN8 | E.ON Közép-dunántúli Gázhálózati Zrt. | 11.4908 | 11.2972 | 12.0276 | 35.413
Gyál | VEGYAL0011GN | 39ZVEGYAL0011GNP | OPUS TIGÁZ Zrt. | 11.4037 | 10.8502 | 11.7864 | 35.123
Gyöngyös+Nagyfüged | MITELJCS15EN | 39ZMITELJCS15ENS | OPUS TIGÁZ Zrt. | 11.4916 | 11.3806 | 11.6901 | 35.3955
Gyöngyös | MIGYONGY11GN | 39ZMIGYONGY11GN6 | OPUS TIGÁZ Zrt. | 11.4907 | 11.3864 | 11.6901 | 35.3922
Nagyfüged | MINAGYFU11GN | 39ZMINAGYFU11G08 | OPUS TIGÁZ Zrt. | 11.4923 | 11.3806 | 11.6487 | 35.398
Győr 1+2+Töltéstava | KATELJCS56EN | 39ZKATELJCS56ENF | MVM Égáz-Dégáz Földgázhálózati Zrt. | 11.494 | 11.3704 | 11.6843 | 35.4107
Győr 1 | KAGYOR0011GN | 39ZKAGYOR0011GN5 | MVM Égáz-Dégáz Földgázhálózati Zrt. | 11.4916 | 11.3734 | 11.6839 | 35.4025
Győr 2 | KAGYOR0012GN | 39ZKAGYOR0012GN1 | MVM Égáz-Dégáz Földgázhálózati Zrt. | 11.4927 | 11.3718 | 11.6843 | 35.4067
Töltéstava | KATOLTES11GN | 39ZKATOLTES11GN3 | MVM Égáz-Dégáz Földgázhálózati Zrt. | 11.4979 | 11.3704 | 11.6835 | 35.4235
Győr 3 | KAGYOR0013GN | 39ZKAGYOR0013GNY | Győr-Szol Zrt. | 11.479 | 11.3672 | 11.6857 | 35.3621
Győrtelek 1+2 | HATELJCS03EN | 39ZHATELJCS03ENH | OPUS TIGÁZ Zrt. | 11.2659 | 10.9689 | 11.5163 | 34.7137
Győrtelek 1 | HAGYORTE11GN | 39ZHAGYORTE11GNG | OPUS TIGÁZ Zrt. | 11.2659 | 10.9689 | 11.5163 | 34.7137
Győrtelek 2 | HAGYORTE12GN | 39ZHAGYORTE12GNC | OPUS TIGÁZ Zrt. | N.A | N.A | N.A | N.A
Gyula | KEGYULA011GN | 39ZKEGYULA011GNT | MVM Égáz-Dégáz Földgázhálózati Zrt. | 12.377 | 12.1789 | 12.8493 | 38.241
Hajdúböszörmény | HAHAJDUB11GN | 39ZHAHAJDUB11GN6 | OPUS TIGÁZ Zrt. | 11.2543 | 10.9799 | 11.5155 | 34.6787
Hajdúsámson | HAHSAMSO11GN | 39ZHAHSAMSO11GNU | OPUS TIGÁZ Zrt. | 11.2613 | 11.0138 | 11.4959 | 34.6994
Hajdúszoboszló II | HAHAJDUS21GN | 39ZHAHAJDUS21GNA | OPUS TIGÁZ Zrt. | 11.3166 | 10.9171 | 11.7464 | 34.8622
Háromfa | GEHAROMF11GN | 39ZGEHAROMF11GNS | E.ON Közép-dunántúli Gázhálózati Zrt. | 11.5868 | 11.1127 | 12.1109 | 35.8057
Hatvan | MIHATVAN11GN | 39ZMIHATVAN11GNC | OPUS TIGÁZ Zrt. | 11.4106 | 11.0238 | 11.6607 | 35.1512
Herend | KAHEREND11GN | 39ZKAHEREND11GNW | E.ON Közép-dunántúli Gázhálózati Zrt. | 11.4708 | 11.3601 | 11.6767 | 35.3371
Hódmezővásárhely | KEHODMEZ11GN | 39ZKEHODMEZ11GNP | MVM Égáz-Dégáz Földgázhálózati Zrt. | 11.6183 | 11.3441 | 12.4649 | 35.8128
Ibrány | MIIBRANY11GN | 39ZMIIBRANY11GNK | OPUS TIGÁZ Zrt. | 11.5321 | 11.4248 | 12.1328 | 35.5175
Iharosberény | GEIHAROS11GN | 39ZGEIHAROS11GNL | E.GAS Gázelosztó Kft. | 11.5924 | 11.3686 | 11.9832 | 35.8227
Ikrény | KAIKRENY11GN | 39ZKAIKRENY11GNK | MVM Égáz-Dégáz Földgázhálózati Zrt. | 11.4959 | 11.3476 | 11.6838 | 35.417
Jánoshalma | KEJANOSH11GN | 39ZKEJANOSH11GNA | MVM Égáz-Dégáz Földgázhálózati Zrt. | 11.1069 | 10.8759 | 11.4994 | 34.2161
Jánosháza | GEJAHAZA11GN | 39ZGEJAHAZA11G08 | MVM Égáz-Dégáz Földgázhálózati Zrt. | 11.4879 | 11.3287 | 11.6742 | 35.3933
Járdánháza | MIJARDAN11GN | 39ZMIJARDAN11GN4 | OPUS TIGÁZ Zrt. | 11.3964 | 11.0388 | 11.6511 | 35.1092
Jászberény | MIJASZBE11GN | 39ZMIJASZBE11GNE | OPUS TIGÁZ Zrt. | 11.4955 | 11.3811 | 11.664 | 35.4079
Jászdózsa | MIJASZDO11GN | 39ZMIJASZDO11GNE | OPUS TIGÁZ Zrt. | 11.4843 | 11.3817 | 11.6925 | 35.3718
Kaba-1-1 | HAKABA0011GN | 39ZHAKABA0011GNC | OPUS TIGÁZ Zrt. | 11.5251 | 11.3109 | 11.746 | 35.4926
Kaba-1-2 | HAKABA001VEN | 39ZHAKABA001VEN9 | Magyar Gázszolgáltató Kft. | 11.5244 | 11.3067 | 11.7457 | 35.4904
Kál | MIKAL00011GN | 39ZMIKAL00011GNQ | OPUS TIGÁZ Zrt. | 11.4868 | 11.3786 | 11.6524 | 35.3803
Káld | GEKALD0011GN | 39ZGEKALD0011GNB | MVM Égáz-Dégáz Földgázhálózati Zrt. | 11.4806 | 11.2704 | 11.6775 | 35.3703
Kalocsa | KEKALOCS11GN | 39ZKEKALOCS11GNQ | MVM Égáz-Dégáz Földgázhálózati Zrt. | 11.106 | 10.8782 | 11.455 | 34.2133
Kápolnásnyék+Mezőszentgyörgy | KATELJCS15EN | 39ZKATELJCS15EN2 | E.ON Dél-dunántúli Gázhálózati Zrt. | 11.3359 | 10.9039 | 11.6762 | 34.9199
Kápolnásnyék | KAKAPOLN11GN | 39ZKAKAPOLN11GN5 | E.ON Dél-dunántúli Gázhálózati Zrt. | 11.2838 | 10.9039 | 11.6762 | 34.7597
Mezőszentgyörgy | KAMEZOSZ11GN | 39ZKAMEZOSZ11GNS | E.ON Dél-dunántúli Gázhálózati Zrt. | 11.4363 | 11.0724 | 11.663 | 35.2286
Kaposvár I+II+III-E | GETELJCS01EN | 39ZGETELJCS01ENR | E.ON Közép-dunántúli Gázhálózati Zrt. | 11.4393 | 10.6502 | 11.6872 | 35.251
Kaposvár I | GEKAPOSV11GN | 39ZGEKAPOSV11GNN | E.ON Közép-dunántúli Gázhálózati Zrt. | 11.4615 | 11.0865 | 11.6687 | 35.3156
Kaposvár II | GEKAPOSV21GN | 39ZGEKAPOSV21GNI | E.ON Közép-dunántúli Gázhálózati Zrt. | 11.4654 | 11.0961 | 11.6872 | 35.3274
Kaposvár III-E | GEKAPOSV3EEN | 39ZGEKAPOSV3EE0D | E.ON Közép-dunántúli Gázhálózati Zrt. | 11.1416 | 10.6502 | 11.6551 | 34.3823
Kapuvár | GEKAPUVA11GN | 39ZGEKAPUVA11GN6 | MVM Égáz-Dégáz Földgázhálózati Zrt. | 11.494 | 11.35 | 11.6828 | 35.4118
Karcag | HAKARCAG11GN | 39ZHAKARCAG11GNJ | OPUS TIGÁZ Zrt. | 11.2386 | 10.9143 | 11.7474 | 34.6273
Kardoskút 1 | KEKARDOS11GN | 39ZKEKARDOS11GND | MVM Égáz-Dégáz Földgázhálózati Zrt. | 9.7039 | 9.5 | 10.1907 | 29.8957
Kardoskút 2 | KEKARDOS1WEN | 39ZKEKARDOS1WEN6 | FGSZ Zrt. | 9.7318 | 9.5 | 10.1923 | 29.9926
Kazincbarcika | MITELJCS01EN | 39ZMITELJCS01ENC | OPUS TIGÁZ Zrt. | 11.3996 | 11.0315 | 11.9044 | 35.1192
Kazincbarcika I | MIKAZINC11GN | 39ZMIKAZINC11GN4 | OPUS TIGÁZ Zrt. | 11.4006 | 11.0356 | 11.8378 | 35.1228
Kazincbarcika II | MIKAZINC21GN | 39ZMIKAZINC21G08 | OPUS TIGÁZ Zrt. | 11.3997 | 11.0315 | 11.9044 | 35.1192
Kazincbarcika III-2 (MUCSONY) | MIBVK00012GN | 39ZMIBVK00012GNV | OPUS TIGÁZ Zrt. | 11.3989 | 11.0361 | 11.8728 | 35.117
Kazincbarcika IV (BHE) | MIBHE00011GN | 39ZMIBHE00011GN7 | AES Borsodi Energetikai Kft. (BHE) | N.A | N.A | N.A | N.A
Kecskemét I-1+I-2+II+Kerekegyháza | KETELJCS03EN | 39ZKETELJCS03EN4 | MVM Égáz-Dégáz Földgázhálózati Zrt. | 11.3373 | 10.8762 | 11.6779 | 34.9198
Kecskemét I-1 | KEKECSKE11GN | 39ZKEKECSKE11GNQ | MVM Égáz-Dégáz Földgázhálózati Zrt. | 11.3459 | 10.895 | 11.6745 | 34.9434
Kecskemét I-2 | KEKECSKE12GN | 39ZKEKECSKE12GNM | MVM Égáz-Dégáz Földgázhálózati Zrt. | 11.379 | 10.9085 | 11.6027 | 35.0532
Kecskemét II | KEKECSKE21GN | 39ZKEKECSKE21GNL | MVM Égáz-Dégáz Földgázhálózati Zrt. | 11.3474 | 10.8762 | 11.6472 | 34.9524
Kerekegyháza | KEKEREKE11GN | 39ZKEKEREKE11GN3 | MVM Égáz-Dégáz Földgázhálózati Zrt. | 11.2414 | 10.8819 | 11.6779 | 34.6295
Kenderes I-1 | HAKENDER11GN | 39ZHAKENDER11GNO | OPUS TIGÁZ Zrt. | 11.2458 | 10.9035 | 11.7419 | 34.6489
Kenderes I-2 (KTD) | HAKENDER1VEN | 39ZHAKENDER1VENL | MOL Nyrt. KT | 11.3042 | 10.9824 | 11.5567 | 34.8261
Keszthely | GEKESZTH11GN | 39ZGEKESZTH11GNJ | E.ON Közép-dunántúli Gázhálózati Zrt. | 11.4802 | 11.3435 | 11.6767 | 35.3706
Kiskunfélegyháza I+Városföld | KETELJCS04EN | 39ZKETELJCS04EN0 | MVM Égáz-Dégáz Földgázhálózati Zrt. | 11.5488 | 11.2269 | 11.809 | 35.5756
Kiskunfélegyháza I | KEKISKUF11GN | 39ZKEKISKUF11GNF | MVM Égáz-Dégáz Földgázhálózati Zrt. | 11.549 | 11.3401 | 11.8086 | 35.5764
Városföld | KEVAROSF11GN | 39ZKEVAROSF11GN2 | MVM Égáz-Dégáz Földgázhálózati Zrt. | 11.5477 | 11.2269 | 11.809 | 35.5721
Kiskunfélegyháza II | KEKISKUF21GN | 39ZKEKISKUF21GNA | MVM Égáz-Dégáz Földgázhálózati Zrt. | 11.5914 | 11.1534 | 12.4262 | 35.7106
Kiskunhalas | KEKISKUH11GN | 39ZKEKISKUH11GN3 | MVM Égáz-Dégáz Földgázhálózati Zrt. | 11.1138 | 10.8436 | 11.4987 | 34.2367
Kiskunmajsa | KEKISKUM11GN | 39ZKEKISKUM11GNA | MVM Égáz-Dégáz Földgázhálózati Zrt. | 11.4533 | 11.307 | 11.7341 | 35.2734
Kisújszállás | HAKISUJS11GN | 39ZHAKISUJS11GNL | OPUS TIGÁZ Zrt. | 11.2437 | 10.9166 | 11.774 | 34.6426
Kisvarsány 1+2 | HATELJCS53EN | 39ZHATELJCS53ENT | OPUS TIGÁZ Zrt. | 11.5312 | 11.3349 | 11.7321 | 35.5124
Kisvarsány 1 | HAKISVAR11GN | 39ZHAKISVAR11GN8 | OPUS TIGÁZ Zrt. | 11.5312 | 11.3349 | 11.7321 | 35.5124
Kisvarsány 2 | HAKISVAR12GN | 39ZHAKISVAR12GN4 | OPUS TIGÁZ Zrt. | 11.5 | 11.5236 | 11.5236 | 35.5
Kiszombor | KEKISZOM11GN | 39ZKEKISZOM11GN6 | MVM Égáz-Dégáz Földgázhálózati Zrt. | 11.5764 | 11.398 | 12.4292 | 35.6759
Komárom | KAKOMARO11GN | 39ZKAKOMARO11GNU | MVM Égáz-Dégáz Földgázhálózati Zrt. | 11.5077 | 11.3917 | 11.6824 | 35.4542
Körmend | GEKORMEN11GN | 39ZGEKORMEN11GNR | MVM Égáz-Dégáz Földgázhálózati Zrt. | 11.4869 | 11.3497 | 11.6765 | 35.393
Kőbánya 2 | VEKOBANY12GN | 39ZVEKOBANY12GND | MVM Főgáz Földgázhálózati Kft. | 11.5084 | 10.9993 | 12.0629 | 35.4525
Kőröshegy | KAKOROSH11GN | 39ZKAKOROSH11GNJ | E.ON Közép-dunántúli Gázhálózati Zrt. | 11.4536 | 11.0931 | 11.6773 | 35.2875
Kőszeg | GEKOSZEG11GN | 39ZGEKOSZEG11GNU | MVM Égáz-Dégáz Földgázhálózati Zrt. | 11.4869 | 11.3496 | 11.6801 | 35.3899
Kunadacs | KEKUNADA11GN | 39ZKEKUNADA11GNL | MVM Égáz-Dégáz Földgázhálózati Zrt. | 11.2463 | 10.8089 | 11.6899 | 34.6441
Kunfehértó | KEKUNFEH11GN | 39ZKEKUNFEH11GN6 | MVM Égáz-Dégáz Földgázhálózati Zrt. | 11.1145 | 10.8767 | 11.532 | 34.2389
Kunszentmárton | KEKUNSMA11GN | 39ZKEKUNSMA11G08 | OPUS TIGÁZ Zrt. | 11.4415 | 10.8831 | 11.8153 | 35.2438
Lajosmizse | KELAJOSM11GN | 39ZKELAJOSM11GNV | MVM Égáz-Dégáz Földgázhálózati Zrt. | 11.3636 | 10.911 | 11.7862 | 35.0014
Lengyeltóti | GELENGYE11GN | 39ZGELENGYE11GN3 | E.ON Közép-dunántúli Gázhálózati Zrt. | 11.4576 | 11.0928 | 11.681 | 35.3027
Lenti 1-1 | GELENTI011GN | 39ZGELENTI011GNL | E.ON Közép-dunántúli Gázhálózati Zrt. | 11.5098 | 11.2814 | 12.0271 | 35.479
Lenti 1-2 | GELENTI01VEN | 39ZGELENTI01VENI | E.GAS Gázelosztó Kft. | 11.4967 | 11.2981 | 12.0454 | 35.4324
Lovászpatona KÖGÁZ | KATELJCS58EN | 39ZKATELJCS58EN7 | E.ON Közép-dunántúli Gázhálózati Zrt. | 11.41 | 11.1054 | 11.6823 | 35.7906
Lovászpatona 1-1 | KALOVASZ11GN | 39ZKALOVASZ11GND | E.ON Közép-dunántúli Gázhálózati Zrt. | 11.4798 | 11.3629 | 11.6823 | 35.3653
Lovászpatona 1-T (KÖGÁZ) | KALOVASZ1TEN | 39ZKALOVASZ1TENI | E.ON Közép-dunántúli Gázhálózati Zrt. | 11.2633 | 11.1054 | 11.392 | 36.6843
Lovászpatona ÉGÁZ-DÉGÁZ | KATELJCS59EN | 39ZKATELJCS59EN3 | MVM Égáz-Dégáz Földgázhálózati Zrt. | 11.242 | 11.0258 | 11.6844 | 36.2938
Lovászpatona 1-2 | KALOVASZ1VEN | 39ZKALOVASZ1VENA | MVM Égáz-Dégáz Földgázhálózati Zrt. | 11.4821 | 11.3777 | 11.6844 | 35.3727
Lovászpatona 1-E ( ÉGÁZ-DÉGÁZ) | KALOVASZ1EEN | 39ZKALOVASZ1EEN4 | MVM Égáz-Dégáz Földgázhálózati Zrt. | 11.1964 | 11.0258 | 11.392 | 36.4686
Magyarszerdahely | GEMAGYSZ11GN | 39ZGEMAGYSZ11GNF | E.ON Közép-dunántúli Gázhálózati Zrt. | 11.4773 | 11.2722 | 11.8919 | 35.3712
Majosháza | VEMAJOSH11GN | 39ZVEMAJOSH11GNI | Magyar Gázszolgáltató Kft. | 11.4857 | 11.1504 | 11.6778 | 35.3779
Makád | KEMAKAD011GN | 39ZKEMAKAD011GNR | OPUS TIGÁZ Zrt. | 11.2417 | 10.8663 | 11.6778 | 34.6303
Makó | KEMAKO0011GN | 39ZKEMAKO0011GN6 | MVM Égáz-Dégáz Földgázhálózati Zrt. | 11.5991 | 11.3601 | 12.4805 | 35.7503
Mándok | HAMANDOK11GN | 39ZHAMANDOK11GNE | OPUS TIGÁZ Zrt. | 11.5255 | 11.4701 | 11.7544 | 35.4938
Maráza | GEMARAZA11GN | 39ZGEMARAZA11GNO | E.ON Dél-dunántúli Gázhálózati Zrt. | 11.1245 | 10.8845 | 11.7253 | 34.2694
Máriapócs+ Nyírmeggyes | HATELJCS10EN | 39ZHATELJCS10ENO | OPUS TIGÁZ Zrt. | 11.2649 | 10.977 | 11.516 | 34.7106
Máriapócs | HAMARIAP11GN | 39ZHAMARIAP11GN6 | OPUS TIGÁZ Zrt. | 11.256 | 10.9988 | 11.516 | 34.6843
Nyírmeggyes | HANYIRME11GN | 39ZHANYIRME11GN5 | OPUS TIGÁZ Zrt. | 11.2696 | 10.977 | 11.5154 | 34.7246
Martfű | HAMARTFU11GN | 39ZHAMARTFU11GN1 | OPUS TIGÁZ Zrt. | 11.2501 | 10.9095 | 11.6799 | 34.6621
Mátraderecske | MIMATRAD11GN | 39ZMIMATRAD11GNC | OPUS TIGÁZ Zrt. | 11.4297 | 11.0212 | 11.7252 | 35.2126
Mátraterenye | MIMATRAT11GN | 39ZMIMATRAT11GNR | OPUS TIGÁZ Zrt. | 11.3996 | 11.0211 | 11.6809 | 35.1181
Meggyeskovácsi | GEMEGGYE11GN | 39ZGEMEGGYE11GNI | MVM Égáz-Dégáz Földgázhálózati Zrt. | 11.4819 | 11.3835 | 11.6807 | 35.3742
Mezőberény | KEMEZOBE11GN | 39ZKEMEZOBE11GN3 | MVM Égáz-Dégáz Földgázhálózati Zrt. | 11.8579 | 11.4078 | 12.5014 | 36.5709
Mezőcsát | MIMEZOCS11GN | 39ZMIMEZOCS11GNN | OPUS TIGÁZ Zrt. | 11.4823 | 11.3623 | 11.6813 | 35.3664
Mezőhegyes | KEMEZOHE11GN | 39ZKEMEZOHE11GNZ | MVM Égáz-Dégáz Földgázhálózati Zrt. | 9.7222 | 9.5 | 10.1947 | 29.9575
Mezőkövesd | MIMEZOKO11GN | 39ZMIMEZOKO11GNS | OPUS TIGÁZ Zrt. | 11.4856 | 11.3854 | 11.6599 | 35.3766
Mezőnagymihály | MIMEZONA11GN | 39ZMIMEZONA11GNH | OPUS TIGÁZ Zrt. | 11.4814 | 11.3844 | 11.6742 | 35.3634
Mezősas | HAMEZOSA11GN | 39ZHAMEZOSA11GNW | OPUS TIGÁZ Zrt. | 11.6575 | 11.5487 | 11.9053 | 35.9318
Mezőtúr + Endrőd 1-2 | HATELJCS54EN | 39ZHATELJCS54ENP | OPUS TIGÁZ Zrt. | 11.2805 | 10.8808 | 11.7702 | 34.7545
Mezőtúr | HAMEZOTU11GN | 39ZHAMEZOTU11GNG | OPUS TIGÁZ Zrt. | 11.2269 | 10.8967 | 11.7702 | 34.5916
Endrőd 1-2 | KEENDROD1VEN | 39ZKEENDROD1VEND | OPUS TIGÁZ Zrt. | 11.3108 | 10.8808 | 11.5562 | 34.8464
Miskolc I+II-6 | MITELJCS11EN | 39ZMITELJCS11EN7 | OPUS TIGÁZ Zrt. | 11.4197 | 11.0473 | 11.8506 | 35.1803
Miskolc I | MIMISKOL11GN | 39ZMIMISKOL11G08 | OPUS TIGÁZ Zrt. | 11.4155 | 11.0473 | 11.8506 | 35.1693
Miskolc II-6 | MIVARGAH16GN | 39ZMIVARGAH001GQ | OPUS TIGÁZ Zrt. | 11.4252 | 11.048 | 11.8226 | 35.1947
Miskolc II-1 | MIVARGAH11GN | 39ZMIVARGAH11GNW | OERG-Ózdi Energiaszolg. és Ker. Kft. | 11.4425 | 11.0574 | 11.8943 | 35.2516
Miskolc II-2 | MIVARGAH12GN | 39ZMIVARGAH12GNS | OERG-Ózdi Energiaszolg. és Ker. Kft. | 11.4224 | 11.054 | 11.8723 | 35.1892
Miskolc II-5 | MIVARGAH15GN | 39ZMIVARGAH15GNG | MVM MIFÜ Kft. | 11.4355 | 11.0571 | 11.906 | 35.2251
Miskolc III (HCM) | MIHCM00011GN | 39ZMIHCM00011GNU | HCM 1890 Zrt. | N.A | N.A | N.A | N.A
Mohács | GEMOHACS11GN | 39ZGEMOHACS11GNR | E.ON Dél-dunántúli Gázhálózati Zrt. | 11.1127 | 10.8776 | 11.7246 | 34.2338
MOL DUFI | KATELJCS11EN | 39ZKATELJCS11ENI | MOL Nyrt. Dunai Finomító | 11.436 | 10.909 | 11.6817 | 35.2294
Százhalombatta II-1 (DUFI) | KADUFI0011GN | 39ZKADUFI0011GN9 | MOL Nyrt. Dunai Finomító | 11.2779 | 10.909 | 11.6772 | 34.7443
Százhalombatta II-2 (DUFI) | KADUFI0012GN | 39ZKADUFI0012GN5 | MOL Nyrt. Dunai Finomító | 11.4852 | 10.9179 | 11.6817 | 35.3804
Monor | VEMONOR011GN | 39ZVEMONOR011GNP | OPUS TIGÁZ Zrt. | 11.254 | 10.9063 | 11.7443 | 34.6741
Mosonmagyaróvár | KAMOSONM11GN | 39ZKAMOSONM11GNU | MVM Égáz-Dégáz Földgázhálózati Zrt. | 11.5005 | 11.3367 | 11.6837 | 35.4316
Mosonszentmiklós | KAMOSSZM11GN | 39ZKAMOSSZM11GNP | MVM Égáz-Dégáz Földgázhálózati Zrt. | 11.4976 | 11.3404 | 11.6842 | 35.4226
Murony | KEMURONY11GN | 39ZKEMURONY11GN7 | MVM Égáz-Dégáz Földgázhálózati Zrt. | 11.8706 | 11.408 | 12.5316 | 36.6117
Nádasdladány 1-1 | KANADASD11GN | 39ZKANADASD11GNI | E.ON Közép-dunántúli Gázhálózati Zrt. | 11.4069 | 10.9 | 11.6824 | 35.1375
Nádasdladány 1-2+2 | KATELJCS54EN | 39ZKATELJCS54ENN | E.ON Dél-dunántúli Gázhálózati Zrt. | 11.4149 | 10.8991 | 11.6786 | 35.1613
Nádasdladány 1-2 | KANADASD1VEN | 39ZKANADASD1VENF | E.ON Dél-dunántúli Gázhálózati Zrt. | 11.4191 | 10.8991 | 11.6784 | 35.174
Nádasdladány 2 | KANADASD12GN | 39ZKANADASD12GNE | E.ON Dél-dunántúli Gázhálózati Zrt. | 11.4145 | 10.9012 | 11.6786 | 35.16
Nádudvar | HANADUDV11GN | 39ZHANADUDV11GN5 | OPUS TIGÁZ Zrt. | 11.2348 | 10.9037 | 11.7473 | 34.6159
Nagyar | HANAGYAR11GN | 39ZHANAGYAR11GNS | OPUS TIGÁZ Zrt. | 11.5233 | 11.3126 | 11.9751 | 35.4877
Nagyatád | GENAGYAT11GN | 39ZGENAGYAT11GNI | E.ON Közép-dunántúli Gázhálózati Zrt. | 11.5838 | 11.2887 | 11.9573 | 35.7958
Nagyhegyes | HANAGYHE11GN | 39ZHANAGYHE11GNK | OPUS TIGÁZ Zrt. | 11.4265 | 10.9701 | 11.7446 | 35.1985
Nagykanizsa 1-1+1-E | GETELJCS08EN | 39WGETELJCS08EN4 | E.ON Közép-dunántúli Gázhálózati Zrt. | 11.4861 | 11.02 | 11.8918 | 35.4174
Nagykanizsa 1-E Virtuális kiadás | GENAGYKA1EEN | 39WGENAGYKA1EENL | E.ON Közép-dunántúli Gázhálózati Zrt. | 11.1035 | 11.02 | 11.18 | 34.1674
Nagykanizsa 1-1 | GENAGYKA11GN | 39ZGENAGYKA11GNP | E.ON Közép-dunántúli Gázhálózati Zrt. | 11.4879 | 11.2838 | 11.8918 | 35.4232
Nagykanizsa 1-2 | GENAGYKA1VEN | 39ZGENAGYKA1VENM | E.GAS Gázelosztó Kft. | 11.4885 | 11.2713 | 11.908 | 35.4265
Nagykőrös | KENAGYKO11GN | 39ZKENAGYKO11GN0 | OPUS TIGÁZ Zrt. | 11.3564 | 10.8992 | 11.7567 | 34.9799
Nagylengyel 1-1 | GENAGYLE11GN | 39ZGENAGYLE11GNV | E.GAS Gázelosztó Kft. | 11.4761 | 11.3408 | 11.7004 | 35.3604
Nagylengyel 1-2 | GENAGYLE1VEN | 39ZGENAGYLE1VENS | E.ON Közép-dunántúli Gázhálózati Zrt. | 11.4756 | 11.3409 | 11.6896 | 35.3587
Nagylengyel KTD ZRG | GENAGYLE1WEN | 39ZGENAGYLE1WENO | MOL Nyrt. KT | 11.4719 | 11.3405 | 11.6974 | 35.3446
Nagylengyel KTD VRT | GENAGYLE1YEN | 39WGENAGYLE1VRTJ | MOL Nyrt. KT | 11.5062 | 11.3405 | 11.6973 | 35.4576
Nagylengyel KTD NLT | GENAGYLE1ZEN | 39ZGENAGYLE1ZENC | MOL Nyrt. KT | 11.4683 | 11.3562 | 11.6968 | 35.333
Nagylengyel KTD NLT-3 | GENAGYLE1EEN | 39ZGENAGYLE1EENM | MOL Nyrt. KT | 11.499 | 11.3402 | 11.6941 | 35.4333
Nagymágocs | KENAGYMA11GN | 39ZKENAGYMA11GNX | MVM Égáz-Dégáz Földgázhálózati Zrt. | 11.5709 | 11.2963 | 12.4331 | 35.6463
Nagysáp | KANAGYSA11GN | 39ZKANAGYSA11GN2 | OPUS TIGÁZ Zrt. | 11.4946 | 11.3906 | 11.6813 | 35.4115
Napkor | HANAPKOR11GN | 39ZHANAPKOR11GNZ | OPUS TIGÁZ Zrt. | 11.2634 | 11.0071 | 11.5146 | 34.7065
NemesbikK | MINEMESB11GN | 39ZMINEMESB11GNE | OPUS TIGÁZ Zrt. | 11.4833 | 11.3563 | 11.6925 | 35.3694
Nyergesújfalu | KANYERGE11GN | 39ZKANYERGE11GN7 | MVM Égáz-Dégáz Földgázhálózati Zrt. | 11.5018 | 11.3899 | 11.6813 | 35.4352
Nyírbogdány | MINYIRBO11GN | 39ZMINYIRBO11GN9 | OPUS TIGÁZ Zrt. | 11.532 | 11.424 | 12.1669 | 35.5171
Nyíregyháza | HATELJCS11EN | 39ZHATELJCS11ENK | OPUS TIGÁZ Zrt. | 11.4735 | 10.9915 | 12.1494 | 35.3505
Nyíregyháza 1 | HANYIREG11GN | 39ZHANYIREG11GNC | OPUS TIGÁZ Zrt. | 11.2901 | 11.0417 | 11.5162 | 34.7856
Nyíregyháza 2 | HANYIREG12GN | 39ZHANYIREG12GN8 | OPUS TIGÁZ Zrt. | 11.2768 | 10.9915 | 11.5161 | 34.7461
Nyíregyháza 3 | HANYIREG13GN | 39ZHANYIREG13GN4 | OPUS TIGÁZ Zrt. | N.A | N.A | N.A | N.A
Nyírtelek 4 | MINYIRTE14GN | 39ZMINYIRTE14GN5 | OPUS TIGÁZ Zrt. | 11.5984 | 11.4244 | 12.1494 | 35.735
Nyírtelek 5 | MINYIRTE15GN | 39ZMINYIRTE15GN1 | Natural Gas Service Kft. | 11.5469 | 11.4244 | 12.1439 | 35.5657
Nyírtelek 3 | MINYIRTE13GN | 39ZMINYIRTE13GN9 | OPUS TIGÁZ Zrt. | 11.5126 | 11.4244 | 11.635 | 35.4543
Óföldeák | KEOFOLDE11GN | 39ZKEOFOLDE11GN6 | MVM Égáz-Dégáz Földgázhálózati Zrt. | 11.5793 | 11.3473 | 12.4433 | 35.686
Orosháza I+II-1 | KETELJCS05EN | 39ZKETELJCS05ENX | MVM Égáz-Dégáz Földgázhálózati Zrt. | 9.7085 | 9.5 | 10.1989 | 29.9116
Orosháza I | KEOROSHA11GN | 39ZKEOROSHA11GNB | MVM Égáz-Dégáz Földgázhálózati Zrt. | 9.7151 | 9.5 | 10.1818 | 29.9336
Orosháza II-1 | KEOROSHA21GN | 39ZKEOROSHA21GN6 | MVM Égáz-Dégáz Földgázhálózati Zrt. | 9.701 | 9.5 | 10.1989 | 29.8867
Orosháza II-2 | KEOROSHA22GN | 39ZKEOROSHA22GN2 | O-I Hungary Kft. | 9.7385 | 9.5 | 10.1968 | 30.0167
Orosháza II-3 | KEOROSHA23GN | 39ZKEOROSHA23GNZ | Guardian Orosháza Kft. | 11.4894 | 11.418 | 12.3323 | 35.3852
Ózd I-1+Ózd II | MITELJCS12EN | 39ZMITELJCS12EN3 | OPUS TIGÁZ Zrt. | 11.4009 | 11.0441 | 11.6499 | 35.1232
Ózd I-1 | MIOZD00011GN | 39ZMIOZD00011GNQ | OPUS TIGÁZ Zrt. | 11.37 | 11.048 | 11.6165 | 35.0275
Ózd II | MIOZD00021GN | 39ZMIOZD00021GNL | OPUS TIGÁZ Zrt. | 11.4115 | 11.0441 | 11.6499 | 35.1558
Ózd I-2 (OERG) | MIOZD0001EEN | 39ZMIOZD0001EENH | OERG-Ózdi Energiaszolg. és Ker. Kft. | 11.4102 | 11.0436 | 11.8098 | 35.1526
Öcsöd | KEOCSOD011GN | 39ZKEOCSOD011GNN | OPUS TIGÁZ Zrt. | 11.4319 | 10.8798 | 11.776 | 35.2146
Őr | HAOR000011GN | 39ZHAOR000011GNE | OPUS TIGÁZ Zrt. | 11.2641 | 11.0076 | 11.5222 | 34.7083
Öreglak 1-1 | GEOREGLA11GN | 39ZGEOREGLA11G08 | E.GAS Gázelosztó Kft. | 11.4565 | 11.0428 | 11.6715 | 35.2991
Öreglak 1-2 | GEOREGLA1VEN | 39ZGEOREGLA1VENX | E.ON Közép-dunántúli Gázhálózati Zrt. | 11.4641 | 11.0761 | 11.6713 | 35.3254
Ősi | KAOSI00011GN | 39ZKAOSI00011GNP | Nitrogénművek Zrt. | 11.4761 | 11.2785 | 11.6811 | 35.3514
Pálmonostora | KEPALMON11GN | 39ZKEPALMON11GN7 | MVM Égáz-Dégáz Földgázhálózati Zrt. | 11.5484 | 11.3486 | 11.8089 | 35.5722
Palotabozsok | GEPALOTA11GN | 39ZGEPALOTA11GNC | E.ON Dél-dunántúli Gázhálózati Zrt. | 11.1172 | 10.8738 | 11.6174 | 34.2469
Pápa | KAPAPA0011GN | 39ZKAPAPA0011GNE | E.ON Közép-dunántúli Gázhálózati Zrt. | 11.4806 | 11.3744 | 11.6812 | 35.3681
Papkeszi | KAPAPKES11GN | 39ZKAPAPKES11GN1 | E.ON Közép-dunántúli Gázhálózati Zrt. | 11.4559 | 11.2897 | 11.6758 | 35.2885
Pásztó 1 | MIPASZTO11GN | 39ZMIPASZTO11GNL | OPUS TIGÁZ Zrt. | 11.4039 | 11.0473 | 11.6627 | 35.1302
Pásztó 2 | MIPASZTO12GN | 39ZMIPASZTO12GNH | OPUS TIGÁZ Zrt. | 11.4011 | 11.0466 | 11.6629 | 35.1217
Pécs I-1+I-2+II | GETELJCS07EN | 39ZGETELJCS07EN3 | E.ON Dél-dunántúli Gázhálózati Zrt. | 11.1287 | 10.8816 | 11.7266 | 34.282
Pécs I-1 | GEPECS0011GN | 39ZGEPECS0011GNP | E.ON Dél-dunántúli Gázhálózati Zrt. | 11.1125 | 10.8821 | 11.7201 | 34.2324
Pécs I-2 | GEPECS0012GN | 39ZGEPECS0012GNL | E.ON Dél-dunántúli Gázhálózati Zrt. | 11.1378 | 10.8816 | 11.7264 | 34.3102
Pécs II | GEPECS0021GN | 39ZGEPECS0021GNK | E.ON Dél-dunántúli Gázhálózati Zrt. | 11.1379 | 10.8818 | 11.7266 | 34.3099
Pécs III | GEPECS0031GN | 39ZGEPECS0031GNF | Pannon Hőerőmű Zrt. | 11.0367 | 10.8903 | 11.3039 | 33.9977
Pétervására | MIPETERV11GN | 39ZMIPETERV11GN1 | OPUS TIGÁZ Zrt. | 11.4116 | 11.0513 | 11.7029 | 35.1561
Pétfürdő 1 | KAPETFUR11GN | 39ZKAPETFUR11GN7 | E.ON Közép-dunántúli Gázhálózati Zrt. | 11.3999 | 10.8971 | 11.6828 | 35.1167
Pétfürdő 2 | KAPETFUR12GN | 39ZKAPETFUR12GN3 | Nitrogénművek Zrt. | 11.4262 | 10.9463 | 11.6831 | 35.1951
Petneháza | HAPETNEH11GN | 39ZHAPETNEH11GN6 | OPUS TIGÁZ Zrt. | 11.5463 | 11.2681 | 12.1601 | 35.5634
Pilisvörösvár + Solymárvölgy 1-2 | VETELJCS18EN | 39ZVETELJCS18ENL | OPUS TIGÁZ Zrt. | 11.495 | 11.2371 | 11.679 | 35.4126
Pilisvörösvár | VEPILISV11GN | 39ZVEPILISV11G08 | OPUS TIGÁZ Zrt. | 11.4982 | 11.2595 | 11.679 | 35.423
Solymárvölgy 1-2 | VESOLYMA1VEN | 39ZVESOLYMA1VENH | OPUS TIGÁZ Zrt. | 11.4716 | 11.2371 | 11.5904 | 35.3373
Pókaszepetk 1-1 | GEPOKASZ11GN | 39ZGEPOKASZ11GNZ | MVM Égáz-Dégáz Földgázhálózati Zrt. | 11.486 | 11.3388 | 11.6809 | 35.3899
Pókaszepetk 1-2 | GEPOKASZ1VEN | 39ZGEPOKASZ1VENW | E.GAS Gázelosztó Kft. | 11.4832 | 11.3385 | 11.6783 | 35.3815
Pusztaföldvár | KEPUSZTF11GN | 39ZKEPUSZTF11GNN | MVM Égáz-Dégáz Földgázhálózati Zrt. | 11.7387 | 11.4081 | 12.7814 | 36.1864
Pusztaszer | KEPUSZTS11GN | 39ZKEPUSZTS11GNJ | MVM Égáz-Dégáz Földgázhálózati Zrt. | 11.5488 | 11.3605 | 11.8097 | 35.5777
Pusztavacs | KEPUSZTV11GN | 39ZKEPUSZTV11GN1 | OPUS TIGÁZ Zrt. | 11.3723 | 10.8862 | 11.7293 | 35.0278
Püspökladány | HAPUSPOK11GN | 39ZHAPUSPOK11GNA | OPUS TIGÁZ Zrt. | 11.4091 | 10.9553 | 11.7433 | 35.1441
Rákospalota 2 | VERAKOSP12GN | 39ZVERAKOSP12GND | MVM Főgáz Földgázhálózati Kft. | 11.4781 | 10.981 | 11.6669 | 35.3532
Raposka | GERAPOSK11GN | 39ZGERAPOSK11GNC | E.GAS Gázelosztó Kft. | 11.4809 | 11.3567 | 11.673 | 35.3728
Répcelak | GEREPCEL11GN | 39ZGEREPCEL11GNC | MVM Égáz-Dégáz Földgázhálózati Zrt. | 11.4977 | 11.3519 | 11.6805 | 35.4239
Rétság | VERETSAG11GN | 39ZVERETSAG11GN7 | OPUS TIGÁZ Zrt. | 11.5001 | 11.3763 | 11.6637 | 35.4244
Romhány | VEROMHAN11GN | 39ZVEROMHAN11GNG | OPUS TIGÁZ Zrt. | 11.4933 | 11.3843 | 11.6684 | 35.4015
Rudabánya | MIRUDABA11GN | 39ZMIRUDABA11GNB | OPUS TIGÁZ Zrt. | 11.3975 | 11.0433 | 11.7324 | 35.1128
Sajókeresztúr | MISAJOKE11GN | 39ZMISAJOKE11GNL | OPUS TIGÁZ Zrt. | 11.4034 | 11.0454 | 11.8802 | 35.1309
Sajószentpéter | MISAJOSZ11GN | 39ZMISAJOSZ11GNO | OPUS TIGÁZ Zrt. | 11.4037 | 11.0411 | 11.9152 | 35.1316
Sajóvelezd | MISAJOVE11GN | 39ZMISAJOVE11GNI | OPUS TIGÁZ Zrt. | 11.4021 | 11.0396 | 11.8831 | 35.1269
Salgótarján 1+2 | MITELJCS06EN | 39ZMITELJCS06ENT | OPUS TIGÁZ Zrt. | 11.4118 | 11.0314 | 11.7048 | 35.1558
Salgótarján 1 | MISALGOT11GN | 39ZMISALGOT11GNN | OPUS TIGÁZ Zrt. | 11.3381 | 11.0314 | 11.5586 | 34.93
Salgótarján 2 | MISALGOT12GN | 39ZMISALGOT12GNJ | OPUS TIGÁZ Zrt. | 11.4322 | 11.0386 | 11.7048 | 35.2184
Sámsonháza | MISAMSON11GN | 39ZMISAMSON11GNS | Magyar Gázszolgáltató Kft. | 11.3997 | 11.0371 | 11.6643 | 35.1175
Sarkad + Méhkerék | KETELJCS06EN | 39ZKETELJCS06ENT | MVM Égáz-Dégáz Földgázhálózati Zrt. | 12.3752 | 12.1641 | 12.82 | 38.2357
Sarkad | KESARKAD11GN | 39ZKESARKAD11GNK | MVM Égáz-Dégáz Földgázhálózati Zrt. | 12.3752 | 12.1641 | 12.82 | 38.236
Méhkerék | KEMEHKER11GN | 39ZKEMEHKER11GNO | MVM Égáz-Dégáz Földgázhálózati Zrt. | 12.375 | 12.1805 | 12.8158 | 38.2347
Sárospatak | MISAROSP11GN | 39ZMISAROSP11GNC | OPUS TIGÁZ Zrt. | 11.4877 | 11.3579 | 11.6653 | 35.3838
Sárvár | GESARVAR11GN | 39ZGESARVAR11GNB | MVM Égáz-Dégáz Földgázhálózati Zrt. | 11.4868 | 11.3156 | 11.68 | 35.3894
Soltvadkert | KESOLTVA11GN | 39ZKESOLTVA11GNT | MVM Égáz-Dégáz Földgázhálózati Zrt. | 11.1154 | 10.8798 | 11.552 | 34.2416
Solymárvölgy 2 | VESOLYMA12GN | 39ZVESOLYMA12GNG | MVM Főgáz Földgázhálózati Kft. | 11.5022 | 10.9975 | 11.6788 | 35.4367
Somogyjád | GESOMOGJ11GN | 39ZGESOMOGJ11GNF | E.ON Közép-dunántúli Gázhálózati Zrt. | 11.4596 | 11.0647 | 11.6868 | 35.3098
Somogysámson | GESOMSAM11GN | 39ZGESOMSAM11GN7 | E.ON Közép-dunántúli Gázhálózati Zrt. | 11.4787 | 11.0868 | 11.6743 | 35.3739
Sopron 1+2 | GETELJCS03EN | 39ZGETELJCS03ENJ | MVM Égáz-Dégáz Földgázhálózati Zrt. | 11.4924 | 11.3406 | 11.6815 | 35.4074
Sopron 1 | GESOPRON11GN | 39ZGESOPRON11GNW | MVM Égáz-Dégáz Földgázhálózati Zrt. | 11.4923 | 11.3406 | 11.6815 | 35.4074
Sopron 2 | GESOPRON12GN | 39ZGESOPRON12GNS | MVM Égáz-Dégáz Földgázhálózati Zrt. | 11.5647 | 11.4907 | 11.6139 | 35.6394
Sopron 3 | GESOPRON1VEN | 39ZGESOPRON1VENT | Veolia Energia Magyarország Zrt. | 11.4994 | 11.3389 | 11.682 | 35.4298
Soroksár 1-2 | VESOROKS1VEN | 39ZVESOROKS1VENN | OPUS TIGÁZ Zrt. | 11.3902 | 10.8703 | 11.7122 | 35.0825
Sümegcsehi 1-1 | GESUMEGC11GN | 39ZGESUMEGC11GN3 | E.ON Közép-dunántúli Gázhálózati Zrt. | 11.4783 | 11.3402 | 11.6788 | 35.3649
Sümegcsehi 1-2 | GESUMEGC1VEN | 39ZGESUMEGC1VEN0 | E.GAS Gázelosztó Kft. | 11.4777 | 11.3405 | 11.6785 | 35.3629
Szabadbattyán 1-2 | KASZABBA1VEN | 39ZKASZABBA1VENE | E.GAS Gázelosztó Kft. | 11.3692 | 10.9165 | 11.6814 | 35.0226
Szabadegyháza 1+2 | KATELJCS12EN | 39ZKATELJCS12ENE | E.ON Dél-dunántúli Gázhálózati Zrt. | 11.4614 | 10.9517 | 11.699 | 35.3058
Szabadegyháza 1 | KASZABAD11GN | 39ZKASZABAD11GN6 | E.ON Dél-dunántúli Gázhálózati Zrt. | 11.4663 | 10.9517 | 11.699 | 35.3212
Szabadegyháza 2 | KASZABAD12GN | 39ZKASZABAD12GN2 | E.ON Dél-dunántúli Gázhálózati Zrt. | 11.458 | 10.9798 | 11.6958 | 35.2953
Szajol 1-1 | HASZAJOL11GN | 39ZHASZAJOL11GNK | OPUS TIGÁZ Zrt. | 11.2482 | 10.9212 | 11.7311 | 34.6564
Szajol 1-2 | HASZAJOL1VDN | 39ZHASZAJOL1VDNK | MOL Nyrt. TKD | 11.2635 | 10.8844 | 11.7289 | 34.7025
Szank | KESZANK011GN | 39ZKESZANK011GNI | MVM Égáz-Dégáz Földgázhálózati Zrt. | 11.1302 | 10.8808 | 11.4958 | 34.2863
Szarvas+Endrőd 1-1 | KETELJCS56EN | 39ZKETELJCS56EN4 | MVM Égáz-Dégáz Földgázhálózati Zrt. | 11.3606 | 10.8826 | 11.7447 | 34.9971
Szarvas | KESZARVA11GN | 39ZKESZARVA11GNY | MVM Égáz-Dégáz Földgázhálózati Zrt. | 11.5273 | 11.3489 | 11.7447 | 35.4996
Endrőd 1-1 | KEENDROD11GN | 39ZKEENDROD11GNG | MVM Égáz-Dégáz Földgázhálózati Zrt. | 11.3234 | 10.8826 | 11.5463 | 34.8851
Százhalombatta I-2 + I-3 | KATELJCS16EN | 39ZKATELJCS16ENZ | Dunamenti Erőmű Zrt. | 11.4955 | 10.9076 | 11.6955 | 35.4136
Százhalombatta I-2 (DHE) | KADHE00012GN | 39ZKADHE00012GNT | Dunamenti Erőmű Zrt. | 11.4961 | 11.0708 | 11.6918 | 35.4152
Százhalombatta I-3 (DHE) | KADHE00013GN | 39ZKADHE00013GNP | Dunamenti Erőmű Zrt. | 11.4645 | 10.9076 | 11.6955 | 35.3149
Szécsény | MISZECSE11GN | 39ZMISZECSE11GN4 | OPUS TIGÁZ Zrt. | 11.401 | 11.0457 | 11.6657 | 35.1215
Szeged 1+2+Újszeged | KETELJCS53EN | 39ZKETELJCS53ENG | MVM Égáz-Dégáz Földgázhálózati Zrt. | 11.5773 | 11.3405 | 11.8596 | 35.7212
Szeged 1 | KESZEGED11GN | 39ZKESZEGED11GN2 | MVM Égáz-Dégáz Földgázhálózati Zrt. | 11.5699 | 11.3921 | 11.8596 | 35.6998
Szeged 2 | KESZEGED12GN | 39ZKESZEGED12GNZ | MVM Égáz-Dégáz Földgázhálózati Zrt. | 11.583 | 11.3511 | 11.8438 | 35.7381
Újszeged | KEUJSZEG11GN | 39ZKEUJSZEG11GNT | MVM Égáz-Dégáz Földgázhálózati Zrt. | 11.5809 | 11.3405 | 11.8449 | 35.7318
Székesfehérvár | KATELJCS04EN | 39ZKATELJCS04ENB | E.ON Dél-dunántúli Gázhálózati Zrt. | 11.3301 | 10.9105 | 11.6799 | 34.9024
Székesfehérvár 1 | KASZEKES11GN | 39ZKASZEKES11GN2 | E.ON Dél-dunántúli Gázhálózati Zrt. | 11.3213 | 10.9105 | 11.6799 | 34.8758
Székesfehérvár 2 | KASZEKES12GN | 39ZKASZEKES12GNZ | E.ON Dél-dunántúli Gázhálózati Zrt. | 11.3176 | 10.9199 | 11.6183 | 34.8637
Szabadbattyán 1-1 | KASZABBA11GN | 39ZKASZABBA11GNH | E.ON Dél-dunántúli Gázhálózati Zrt. | 11.4054 | 10.9344 | 11.6778 | 35.1316
Szekszárd I+II | GETELJCS04EN | 39ZGETELJCS04ENF | E.ON Dél-dunántúli Gázhálózati Zrt. | 11.1069 | 10.8725 | 11.5914 | 34.216
Szekszárd I | GESZEKSZ11GN | 39ZGESZEKSZ11GNE | E.ON Dél-dunántúli Gázhálózati Zrt. | 11.1047 | 10.8725 | 11.5914 | 34.2094
Szekszárd II | GESZEKSZ21GN | 39ZGESZEKSZ21GN9 | E.ON Dél-dunántúli Gázhálózati Zrt. | 11.11 | 10.8782 | 11.5516 | 34.2254
Szentendre 2 | VESZENTE12GN | 39ZVESZENTE12GNL | OPUS TIGÁZ Zrt. | 11.4942 | 11.3881 | 11.6857 | 35.4073
Szentes I+II | KETELJCS54EN | 39ZKETELJCS54ENC | MVM Égáz-Dégáz Földgázhálózati Zrt. | 11.5646 | 11.2359 | 12.4247 | 35.6238
Szentes I | KESZENTS11GN | 39ZKESZENTS11GNA | MVM Égáz-Dégáz Földgázhálózati Zrt. | 11.5745 | 11.2359 | 12.4217 | 35.6554
Szentes II | KESZENTS21GN | 39ZKESZENTS21GN5 | MVM Égáz-Dégáz Földgázhálózati Zrt. | 11.5406 | 11.4038 | 12.4247 | 35.5473
Szentgotthárd | GESZENTG11GN | 39ZGESZENTG11GNN | MVM Égáz-Dégáz Földgázhálózati Zrt. | 11.482 | 11.347 | 11.6756 | 35.3769
Szerencs | MISZEREN11GN | 39ZMISZEREN11GN2 | OPUS TIGÁZ Zrt. | 11.4847 | 11.3589 | 11.6718 | 35.3741
Szigetmonostor | VESZIGET11GN | 39ZVESZIGET11GNN | OPUS TIGÁZ Zrt. | 11.4954 | 11.3854 | 11.6923 | 35.4107
Szigetszentmiklós | VETELJCS19EN | 39ZVETELJCS19ENH | OPUS TIGÁZ Zrt. | 11.3995 | 10.8513 | 11.7814 | 35.1106
Szigetszentmiklós I | VESZIGSZ11GN | 39ZVESZIGSZ11GN0 | OPUS TIGÁZ Zrt. | 11.399 | 10.9094 | 11.7531 | 35.1092
Szigetszentmiklós II | VESZIGSZ21GN | 39ZVESZIGSZ21GNW | OPUS TIGÁZ Zrt. | 11.4022 | 10.8513 | 11.7814 | 35.1177
Szolnok | HATELJCS08EN | 39ZHATELJCS08ENY | OPUS TIGÁZ Zrt. | 11.2481 | 10.9157 | 11.7769 | 34.6561
Szolnok I | HASZOLNO11GN | 39ZHASZOLNO11GNF | OPUS TIGÁZ Zrt. | 11.2493 | 10.9802 | 11.647 | 34.659
Szolnok II-1 | HASZOLNO21GN | 39ZHASZOLNO21GNA | OPUS TIGÁZ Zrt. | 11.2864 | 10.9157 | 11.7769 | 34.7745
Szolnok II-2 | HASZOLNO22GN | 39ZHASZOLNO22GN6 | OPUS TIGÁZ Zrt. | 11.2233 | 10.9801 | 11.6003 | 34.5804
Szombathely | GETELJCS05EN | 39ZGETELJCS05ENB | MVM Égáz-Dégáz Földgázhálózati Zrt. | 11.4852 | 11.3673 | 11.6801 | 35.3847
Szombathely 1 | GESZOMBA11GN | 39ZGESZOMBA11GNT | MVM Égáz-Dégáz Földgázhálózati Zrt. | 11.4614 | 11.3804 | 11.6775 | 35.3096
Szombathely 2 | GESZOMBA12GN | 39ZGESZOMBA12GNP | MVM Égáz-Dégáz Földgázhálózati Zrt. | 11.5037 | 11.3673 | 11.6801 | 35.443
Szombathely 3 | GESZOMBA13GN | 39ZGESZOMBA13GNL | MVM Égáz-Dégáz Földgázhálózati Zrt. | 11.5146 | 11.3762 | 11.6151 | 35.4789
Tapolca | GETAPOLC11GN | 39ZGETAPOLC11GND | E.ON Közép-dunántúli Gázhálózati Zrt. | 11.4851 | 11.3414 | 11.679 | 35.3863
Tarnalelesz | MITARNAL11GN | 39ZMITARNAL11GNB | OPUS TIGÁZ Zrt. | 11.3996 | 11.0463 | 11.6482 | 35.1191
Tass | KETASS0011GN | 39ZKETASS0011GNA | MVM Égáz-Dégáz Földgázhálózati Zrt. | 11.2446 | 10.872 | 11.6782 | 34.6394
Tata | KATATA0011GN | 39ZKATATA0011GN8 | MVM Égáz-Dégáz Földgázhálózati Zrt. | 11.4978 | 11.3855 | 11.6805 | 35.4221
Tatabánya I | KATATABA11GN | 39ZKATATABA11GNJ | OPUS TIGÁZ Zrt. | 11.5021 | 11.3909 | 11.677 | 35.436
Tatabánya II | KATATABA21GN | 39ZKATATABA21GNE | Tatabánya Erőmű Kft | 11.5175 | 11.3256 | 11.6885 | 35.4854
Tázlár | KETAZLAR11GN | 39ZKETAZLAR11GNU | MVM Égáz-Dégáz Földgázhálózati Zrt. | 11.1131 | 10.8734 | 11.4458 | 34.2345
Téglás | HATEGLAS11GN | 39ZHATEGLAS11GNK | OPUS TIGÁZ Zrt. | 11.2591 | 10.9892 | 11.5019 | 34.6926
Tiszacsege | HATISZAC11GN | 39ZHATISZAC11GN4 | OPUS TIGÁZ Zrt. | 11.3334 | 10.9708 | 11.8179 | 34.9166
Tiszalök | MITISZLO11GN | 39ZMITISZLO11GNR | OPUS TIGÁZ Zrt. | 11.5739 | 11.3981 | 12.1916 | 35.6553
Tiszaújváros I-1-1 (THE) | MITHE00012GN | 39ZMITHE00012GNR | AES Tiszai Erőmű Kft. | N.A | N.A | N.A | N.A
Tiszaújváros I-1-2 (TIFO) | MITHE00011GN | 39ZMITHE00011GNV | MOL Petrolkémia Zrt. | 11.5236 | 11.3768 | 12.1621 | 35.4915
Tiszaújváros I-2 (INERT) | MITHE00013GN | 39ZMITHE00013GNN | AES Tiszai Erőmű Kft. | N.A | N.A | N.A | N.A
Tiszaújváros I-3 | MITHE00015GN | 39ZMITHE00015GNF | MOL Petrolkémia Zrt. | 11.5348 | 11.3544 | 12.147 | 35.5324
Tiszaújváros I-4 (INERT) | MITHE00014GN | 39ZMITHE00014GNJ | MOL Nyrt. KT | 5.2401 | 5.1 | 5.41 | 16.1378
Tiszaújváros I-1-3 | MITHE0001ZEN | 39ZMITHE0001ZENC | OPUS TIGÁZ Zrt. | 11.5345 | 11.3529 | 12.1476 | 35.5278
Tiszaújváros II-2 (THE) | MITVK00012GN | 39ZMITVK00012GNI | AES Borsodi Energetikai Kft. (THE) | N.A | N.A | N.A | N.A
Tiszaújváros II-3+Kistokaj 1+2 | MITELJCS13EN | 39ZMITELJCS13E08 | OPUS TIGÁZ Zrt. | 11.4137 | 11.0449 | 11.9057 | 35.1619
Tiszaújváros II-3 | MITVK00013GN | 39ZMITVK00013GNE | OPUS TIGÁZ Zrt. | 11.4836 | 11.1453 | 11.6895 | 35.3719
Kistokaj 1 | MIKISTOK11GN | 39ZMIKISTOK11GNT | OPUS TIGÁZ Zrt. | 11.5371 | 11.0449 | 11.9057 | 35.5474
Kistokaj 2 | MIKISTOK12GN | 39ZMIKISTOK12GNP | OPUS TIGÁZ Zrt. | 11.3957 | 11.0466 | 11.6612 | 35.1068
TVK | MITELJCS14EN | 39ZMITELJCS14ENW | MOL Petrolkémia Zrt. | 11.5004 | 11.1374 | 11.6775 | 35.4257
Tiszaújváros II-1 (TVK) | MITVK00011GN | 39ZMITVK00011GNM | MOL Petrolkémia Zrt. | 11.5043 | 11.1392 | 11.6775 | 35.438
Tiszaújváros II-4 (TVK-ER) | MITVK00014GN | 39ZMITVK00014GNA | MOL Petrolkémia Zrt. | 11.4908 | 11.1374 | 11.6763 | 35.3948
Tiszavasvári | MITISZAV11GN | 39ZMITISZAV11GNP | OPUS TIGÁZ Zrt. | 11.6099 | 11.3991 | 12.1771 | 35.7732
Tótkomlós | KETOTKOM11GN | 39ZKETOTKOM11GNW | MVM Égáz-Dégáz Földgázhálózati Zrt. | 9.7037 | 9.5 | 10.1881 | 29.8947
Tököl | VETOKOL011GN | 39ZVETOKOL011GNH | OPUS TIGÁZ Zrt. | 11.4678 | 11.0862 | 11.6742 | 35.3222
Törökszentmiklós I | HATOROKS11GN | 39ZHATOROKS11GNN | OPUS TIGÁZ Zrt. | 11.2486 | 10.9185 | 11.7528 | 34.6577
Törökszentmiklós II | HATOROKS21GN | 39ZHATOROKS21GNI | OPUS TIGÁZ Zrt. | 11.2811 | 10.8946 | 11.7613 | 34.7563
Törökszentmiklós III | HATOROKS3VEN | 39ZHATOROKS3VENA | KALL Ingredients Kft. | 11.2344 | 10.9138 | 11.7603 | 34.6151
Újhartyán | KEUJHART11GN | 39ZKEUJHART11GNB | OPUS TIGÁZ Zrt. | 11.3699 | 10.8897 | 11.7779 | 35.0208
Újkér | GEUJKER011GN | 39ZGEUJKER011GNU | MVM Égáz-Dégáz Földgázhálózati Zrt. | 11.5021 | 11.3429 | 11.6761 | 35.4383
Újkígyós | KEUJKIGY11GN | 39ZKEUJKIGY11GN4 | MVM Égáz-Dégáz Földgázhálózati Zrt. | 11.8574 | 11.4073 | 12.8249 | 36.5686
Üllés + Kiskundorozsma | KETELJCS07EN | 39ZKETELJCS07ENP | MVM Égáz-Dégáz Földgázhálózati Zrt. | 11.4556 | 11.3219 | 11.7344 | 35.2806
Üllés 1 | KEULLES011GN | 39ZKEULLES011GNG | MVM Égáz-Dégáz Földgázhálózati Zrt. | 11.4697 | 11.3219 | 11.7344 | 35.3246
Kiskundorozsma | KEKISKUD11GN | 39ZKEKISKUD11GNR | MVM Égáz-Dégáz Földgázhálózati Zrt. | 11.4442 | 11.3231 | 11.7339 | 35.2451
Üllés 2 (KTD) | KEULLES01VEN | 39ZKEULLES01VEND | MOL Nyrt. KT | 11.4226 | 11.363 | 11.6175 | 35.1751
Üllő | VEULLO0011GN | 39ZVEULLO0011GNQ | FGSZ Zrt. | N.A | N.A | N.A | N.A
Vác I+III-1-2 | VETELJCS09EN | 39ZVETELJCS09ENM | OPUS TIGÁZ Zrt. | 11.4954 | 11.375 | 11.6617 | 35.4082
Vác I | VEVAC00011GN | 39ZVEVAC00011GNS | OPUS TIGÁZ Zrt. | 11.4877 | 11.3782 | 11.6586 | 35.3838
Vác III-1-2 | VEDCM0001VEN | 39ZVEDCM0001VEN2 | OPUS TIGÁZ Zrt. | 11.5054 | 11.375 | 11.6617 | 35.4406
Vác II | VEVAC00021GN | 39ZVEVAC00021GNN | OPUS TIGÁZ Zrt. | 11.4928 | 11.3851 | 11.6607 | 35.3996
Vác III-1-1 (DCM) | VEDCM00011GN | 39ZVEDCM00011GN5 | Duna-Dráva Cement Kft. | 11.5129 | 11.3815 | 11.6638 | 35.4666
Vadna | MIVADNA011GN | 39ZMIVADNA011GNJ | OPUS TIGÁZ Zrt. | 11.3986 | 11.0331 | 11.8904 | 35.1161
Várdomb | GEVARDOM11GN | 39ZGEVARDOM11GNH | E.ON Dél-dunántúli Gázhálózati Zrt. | 11.1146 | 10.8702 | 11.4958 | 34.2391
Vásárosnamény | HAVASARO11GN | 39ZHAVASARO11GNY | OPUS TIGÁZ Zrt. | 11.2987 | 10.9858 | 11.5562 | 34.812
Vasszécsény | GEVASSZE11GN | 39ZGEVASSZE11GN7 | MVM Égáz-Dégáz Földgázhálózati Zrt. | 11.4829 | 11.3359 | 11.6812 | 35.3773
Vecsés 1 | VEVECSES11GN | 39ZVEVECSES11GNG | MVM Főgáz Földgázhálózati Kft. | 11.4281 | 10.8997 | 11.6194 | 35.1963
Vecsés | VETELJCS20EN | 39ZVETELJCS20ENB | OPUS TIGÁZ Zrt. | 11.3957 | 10.9025 | 11.7316 | 35.099
Vecsés 2 | VEVECSES12GN | 39ZVEVECSES12GNC | OPUS TIGÁZ Zrt. | 11.3855 | 10.915 | 11.7316 | 35.0681
Vecsés 3-1 | VEVECSES13GN | 39ZVEVECSES13GN8 | OPUS TIGÁZ Zrt. | 11.4184 | 10.9025 | 11.7273 | 35.1668
Vecsés 3-2 | VEVECSES1VEN | 39ZVEVECSES1VEND | OPUS TIGÁZ Zrt. | 11.2958 | 10.9341 | 11.6261 | 34.8008
Végegyháza | KEVEGEGY11GN | 39ZKEVEGEGY11GN0 | MVM Égáz-Dégáz Földgázhálózati Zrt. | 9.7038 | 9.5 | 10.1908 | 29.8952
Veszprém I-1+1-2+II (BM) | KATELJCS55EN | 39ZKATELJCS55ENJ | E.ON Közép-dunántúli Gázhálózati Zrt. | 11.4705 | 11.3197 | 11.675 | 35.3362
Veszprém I-1 | KAVESZPR11GN | 39ZKAVESZPR11GNA | E.ON Közép-dunántúli Gázhálózati Zrt. | 11.4642 | 11.3197 | 11.6747 | 35.3161
Veszprém I-2 | KAVESZPR12GN | 39ZKAVESZPR12GN6 | E.ON Közép-dunántúli Gázhálózati Zrt. | 11.4679 | 11.3375 | 11.675 | 35.3277
Veszprém II (BM) | KABAKONY11GN | 39ZKABAKONY11GNW | E.ON Közép-dunántúli Gázhálózati Zrt. | 11.4756 | 11.3528 | 11.675 | 35.3522
Visonta | MIVISONT11GN | 39ZMIVISONT11GNC | MVM Mátra Energia Zrt. | 11.5193 | 11.3882 | 11.6952 | 35.4837
Zagyvaszántó 1 | MIZAGYVA11GN | 39ZMIZAGYVA11GNN | OPUS TIGÁZ Zrt. | 11.4095 | 11.0461 | 11.6599 | 35.148
Zagyvaszántó 2 | MIZAGYVA12GN | 39ZMIZAGYVA12GNJ | OPUS TIGÁZ Zrt. | 11.4073 | 11.0455 | 11.6599 | 35.141
Zalaegerszeg 1+2 | GETELJCS06EN | 39ZGETELJCS06EN7 | E.ON Közép-dunántúli Gázhálózati Zrt. | 11.4832 | 11.3394 | 11.6746 | 35.3818
Zalaegerszeg 1 | GEZALAEG11GN | 39ZGEZALAEG11GN9 | E.ON Közép-dunántúli Gázhálózati Zrt. | 11.4702 | 11.3397 | 11.6282 | 35.3415
Zalaegerszeg 2 | GEZALAEG12GN | 39ZGEZALAEG12GN5 | E.ON Közép-dunántúli Gázhálózati Zrt. | 11.5045 | 11.3394 | 11.6746 | 35.4482
Zsámbék | KAZSAMBE11GN | 39ZKAZSAMBE11GN9 | OPUS TIGÁZ Zrt. | 11.4968 | 11.388 | 11.6827 | 35.4186
Zsámbok 2 | VEZSAMBO12GN | 39ZVEZSAMBO12GND | OPUS TIGÁZ Zrt. | 11.4081 | 11.0242 | 11.6616 | 35.1429
Zsámbok 3 | VEZSAMBO13GN | 39ZVEZSAMBO13GN9 | MVM Főgáz Földgázhálózati Kft. | 11.4917 | 11.3888 | 11.6611 | 35.3929
FGSZ Zrt. saját veszteség és felhasználás | SITELJCS01EN | 39ZSITELJCS01EN8 | FGSZ Zrt. | 11.5024 | 9.85 | 12.4032 | 35.4349
UGS-1-UNIFIED (TSO>UGS) | SIFGTAROLSEN | 21W000000000087M | Magyar Földgáztároló Zrt. | 11.5017 | 11.2702 | 12.445 | 35.4529
Hajdúszoboszló I (FGT be) | HAHAJDUS1FFN | 39ZHAHAJDUS1FF08 | Magyar Földgáztároló Zrt. | 11.5392 | 11.315 | 11.7479 | 35.5793
Kardoskút (FGT be) | KEKARDOS1FFN | 39ZKEKARDOS1FFNY | Magyar Földgáztároló Zrt. | 11.67 | 11.3808 | 12.445 | 35.9602
Pusztaederics (FGT be) | GEPEDERI1FFN | 39ZGEPEDERI1FFN0 | Magyar Földgáztároló Zrt. | 11.5085 | 11.3127 | 11.679 | 35.5472
Zsana (FGT be) | KEZSANA01FFN | 39ZKEZSANA01FFNS | Magyar Földgáztároló Zrt. | 11.4347 | 11.2702 | 11.6284 | 35.218
UGS-2-SZOREG (TSO>UGS) | KEALGYO03FFN | 39ZSZOREG1--FGTZ | HEXUM Földgáz Zrt. | 11.526 | 11.3717 | 11.6117 | 35.4943
Edde (KT) | GEEDDE001ZEN | 39ZEDDE00001ZENR | MOL Nyrt. KT | 11.4769 | 11.3783 | 11.5716 | 35.3643
Kardoskút (KTD ) | KEKARDOS1ZEN | 39ZKEKARDOS1ZENV | MOL Nyrt. KT | 11.7046 | 11.4078 | 12.458 | 36.0758
Kenderes I-2 (KTD) virtuális | HAKENDER1ZEN | 39ZHAKENDER1ZEN5 | MOL Nyrt. KT | N.A | N.A | N.A | N.A
Hajdúszoboszló I (KTD) | HAHAJDUS1VEN | 39ZHAHAJDUS1VENC | MOL Nyrt. KT | 11.5305 | 11.3231 | 11.7569 | 35.5132
Szank (KTD) | KESZANK01EEN | 39ZKESZANK01EEN9 | MOL Nyrt. KT | 11.4896 | 11.3026 | 11.7324 | 35.3877
Babócsa "0" pont exit | GEBABOCS1EEN | 39ZGEBABOCS1EE08 | MOL Nyrt. KT | N.A | N.A | N.A | N.A
Endrőd (OGD) | KEENDROD1ZEN | 39ZKEENDROD1ZENY | Endrőd Gázipari Kft. | 11.513 | 11.2092 | 11.7188 | 35.5557
Kiskundorozsma (HU>RS) | KEKISKUD1HHN | 21Z000000000154S | Transportgas Srbija doo | 11.5081 | 11.4697 | 11.5905 | 35.4428
Kiskundorozsma 2 (HU>RS) | KEKISKUD2HHN | 21Z000000000505P | GASTRANS d. o. o. Novi Sad | 11.5506 | 11.4612 | 11.7451 | 35.5743
Csanádpalota (HU>RO) | KECSANAD1HHN | 21Z000000000236Q | S.N.T.G.N TRANSGAZ | 11.4952 | 11.4198 | 11.6029 | 35.4042
Drávaszerdahely (HU>CR) | GEDRAVAS1HHN | 21Z000000000249H | Plinacro d.o.o. | 11.5246 | 11.2692 | 11.7473 | 35.4908
VIP Bereg (HU>UA) | HABERVIP1HHN | 21Z000000000507L | LLC Gas TSO of Ukraine | 11.4134 | 11.2405 | 11.6002 | 35.1606
Mosonmagyaróvár (HU>AT) virtuális | KAMOSONM1HBN | 21Z000000000003C | Gas Connect Austria GmbH | 11.5238 | 11.3654 | 11.6838 | 35.5084
Balassagyarmat (HU>SK) | VEBALASS2HHN | 21Z000000000358C | Eustream a.s | 11.5467 | 11.2941 | 11.7383 | 35.562
VIRTUAL TRADING POINT
MGP | SINBP000000N | 39YSINBP000000NE | FGSZ Zrt. | 11.4088 | - | - | 35.148
The net calorific value is informative data
* According to data provided by the PFO operator
MERGE TYPE I.
MERGE TYPE II.

## Offtake_points_odor
DIFFERING ODORANT NORMS AT THE EXIT POINTS
Odorant injection points
Exit point | NETWORK CODE | Type of the odorising unit | Place |  |  |  |  | Odorant injection norm |  | REGION
[8 empty] | Period of 01.10.-31.03. (ml / 1,000Nm3) | Period of 01.04.-30.09. (ml / 1,000Nm3)
Gönyű | KAGONYU011GN | unique | Gönyű |  |  |  |  | 9,0 ±10% | 11,2 ±10% | West hungarian Transmission region
Csongrád II | KECSONGR21GN | unique | Csongrád II. |  |  |  |  | 16,0 ±10% | 20,0 ±10% | Middle hungarian Transmission region
Kiszombor | KEKISZOM11GN | unique | Kiszombor |  |  |  |  | 16,0 ±10% | 18,0 ±10% | Middle hungarian Transmission region
Nagymágocs | KENAGYMA11GN | unique | Nagymágocs |  |  |  |  | 18,0 ±10% | 20,0 ±10% | Middle hungarian Transmission region
Óföldeák | KEOFOLDE11GN | unique | Óföldeák |  |  |  |  | 13,3 ±10% | 20,0 ±10% | Middle hungarian Transmission region
Szentes II | KESZENTS21GN | unique | Szentes II. |  |  |  |  | 18,0 ±10% | 22,0 ±10% | Middle hungarian Transmission region
Földgázszállító saját veszteség és felhasználás | SITELJCS01EN | not odorous
STORAGE POINT'S
Egyesített letárolás | SIFGTAROLSEN
Hajdúszoboszló I (FGT be) | HAHAJDUS1FFN | not odorous | [7 empty] | East hungarian Transmission region
Kardoskút (FGTbe) | KEKARDOS1FFN | not odorous | [7 empty] | Middle hungarian Transmission region
Pusztaederics (FGT be) | GEPEDERI1FFN | not odorous | [7 empty] | Nyugat-magyarországi Földgázszállító Régió
Zsana (FGT be) | KEZSANA01FFN | not odorous | [7 empty] | Middle hungarian Transmission region
Algyő III FGT be Szőreg | KEALGYO03FFN | not odorous | [7 empty] | Middle hungarian Transmission region
FOR MIXING TO KTD
Kardoskút (KTD ) | KEKARDOS1ZEN | not odorous | [7 empty] | Middle hungarian Transmission region
Kenderes I-2 (KTD) | HAKENDER1VEN | not odorous | Hajdúszoboszló "0" pont |  |  |  |  | 13,3 ±10% | 16,0 ±10% | East hungarian Transmission region
Hajdúszoboszló I (KTD) | HAHAJDUS1VEN | not odorous | [7 empty] | East hungarian Transmission region
Szank (KTD) | KESZANK01EEN | not odorous | [7 empty] | Middle hungarian Transmission region
Babócsa "0" pont | GEBABOCS1EEN | Központi | Pusztaederics | vagy | Mosonmagyaróvár | vagy | Adony | 13,3 ±10% | 16,0 ±10% | Nyugat-magyarországi Földgázszállító Régió
EXPORT POINT'S
Kiskundorozsma (HU>RS) | KEKISKUD1HHN | not odorous | [7 empty] | Middle hungarian Transmission region
Kiskundorozsma 2 (HU>RS) | KEKISKUD2HHN | not odorous | [7 empty] | Middle hungarian Transmission region
Csanádpalota (HU>RO) | KECSANAD1HHN | not odorous | [7 empty] | Middle hungarian Transmission region
Drávaszerdahely (HU>CR) | GEDRAVAS1HHN | not odorous | [7 empty] | West hungarian Transmission region
VIP Bereg (HU>UA) | HABERVIP1HHN | not odorous | [7 empty] | East hungarian Transmission region
Balassagyarmat (HU>SK) | VEBALASS2HHN | not odorous | [7 empty] | Middle hungarian Transmission region
ODORANT NORMS FOR CALCULATING THE ODORISATION FEE OF 0 °C NATURAL GAS
Odorant injection points
Exit point | NETWORK CODE | Type of the odorising unit | Place |  |  |  |  | Odorant injection norm |  | REGION
[8 empty] | Period of 01.10.-31.03. (ml / 1,000Nm3) | Period of 01.04.-30.09. (ml / 1,000Nm3)
Gönyű | KAGONYU011GN | unique | Gönyű |  |  |  |  | 9,5 ±10% | 11,8 ±10% | West hungarian Transmission region
Csongrád II | KECSONGR21GN | unique | Csongrád II. |  |  |  |  | 16,9 ±10% | 21,1 ±10% | Middle hungarian Transmission region
Kiszombor | KEKISZOM11GN | unique | Kiszombor |  |  |  |  | 16,9 ±10% | 19,0 ±10% | Middle hungarian Transmission region
Nagymágocs | KENAGYMA11GN | unique | Nagymágocs |  |  |  |  | 19,0 ±10% | 21,1 ±10% | Middle hungarian Transmission region
Óföldeák | KEOFOLDE11GN | unique | Óföldeák |  |  |  |  | 14,0 ±10% | 21,1 ±10% | Middle hungarian Transmission region
Szentes II | KESZENTS21GN | unique | Szentes II. |  |  |  |  | 19,0 ±10% | 23,2 ±10% | Middle hungarian Transmission region
ANOTHER EXIT POINT | [7 empty] | 14,0 ±10% | 16,9 ±10%